## Sheet1
Base Model 床系列 | CB Model (TBD by supplier) 控制盒型号（由供应商待定） | 备注 | 缓启动速度范围 |  | 缓启动 |  | APP控制 | 语音控制 | 打鼾干预
Ergo Rio 1.0 | 线控
Ergo Rio 2.0 | 68002155 / JLDP.15.020.006 |  | / | JLDP.15.020.006!A1
Ergo Rio 3.0 | 68002155 / JLDP.15.020.006 |  | / | JLDP.15.020.006!A1
Ergo Rio 4.0 | 68002156 / JLDP.15.016.215 | 单击放平 | / | JLDP.15.016.215!A1
| 68004983 / JLDP.15.016.253 | 双击放平 | / | JLDP.15.016.253!A1
Ergo Rio 4.0 V2 | 68004747 / JLDP.15.028.209 |  | 0x00-0xFF |  | 支持 |  | OK | OK | OK
Ergo Rio 5.0 | 68003580 / JLDP.15.028.209 | 单击放平 | 0x00-0xFF | JLDP.15.028.209!A1 | 支持
| 68003579 / JLDP.15.028.208 | 单击放平 | 0x00-0xFF | JLDP.15.028.208!A1 | 支持
| 68004985 / JLDP.15.028.230 | 双击放平 | 0x00-0xFF | JLDP.15.028.230!A1 | 支持
| 68004986 / JLDP.15.028.231 | 双击放平 | 0x00-0xFF | JLDP.15.028.231!A1 | 支持
Ergo Rio 6.0 | 68003328 / JLDP.15.032.006 | 单击放平 | 0x00-0xFF | JLDP.15.032.006!A1 | 支持
| 68003330 / JLDP.15.032.008 | 单击放平 | 0x00-0xFF | JLDP.15.032.008!A1 | 支持
| 68003431 / JLDP.15.032.010 | 单击放平 | 0x00-0xFF | JLDP.15.032.010!A1 | 支持
| 68004988 / JLDP.15.032.026 | 双击放平 | 0x00-0xFF | JLDP.15.032.026!A1 | 支持
| 68004989 / JLDP.15.032.027 | 双击放平 | 0x00-0xFF | JLDP.15.032.027!A1 | 支持
| 68004990 / JLDP.15.032.028 | 双击放平 | 0x00-0xFF | JLDP.15.032.028!A1 | 支持
STOW | 68003398 / JLDP.15.020.040 |  | / | JLDP.15.020.040!A1
DUETTO | 68004291 / JLDP.15.028.215 |  | 0x00-0xFF | JLDP.15.028.215!A1 | 支持
Ascend | 68004854 / JLDP.15.032.020 |  | 0x00-0xFF | JLDP.15.032.020!A1 | 支持
Adapt | 68005241 / JLDP.15.020.063 | 与Ergo Rio 2.0同硬件 | / | JLDP.15.020.063!A1
ergosporttive | 68003057/JLDP.15.028.309 | 0x2A | 0x00-0xFF |  | 支持 | 新增
RIO ECO:4208 | 68004871/JLDP.15.038.201 | 0x40 | 0x00-0xFF |  | 支持
Legacy Venti: 4295 | 68005932/JLDP.15.038.203 | 0x41 | 0x00-0xFF |  | 支持
注：值越大速度越快； 速度小于某个下限值后，无法推动驱动器； 负载越大，下限值越大；

## JLDP.15.020.006
Sheet1!B2
1 | length | 长度，固定0x2C | 定义 | 数据 | 备注
2 | type | 类型，固定0x07 | 数据长度length | 固定0x05
3 | keys | 键值，低字节在前，高字节在后 | 类型Type | 固定0x01
4 | keys |  | 键值Key | 键值详见下表 | 低字节在前，高字节在后
5 | keys |  | 左右床Cmd |  | 左右床控制字节
6 | keys |  | 校验和Check Sum |  | 校验和详见上述校验和计算
7 | ledData[0] | 调试用，键值保持剩余时间，单位ms
8 | ledData[1] | 调试用，舒展流程剩余时间，单位ms | Key Words | function | specfication
9 | ledData[2] | 调试用，流程步骤 | 0x00000000 | Action_start | The action is start
10 | ledData[3] | 调试用，流程标志 | 0x00000001 | M1 out | 头部驱动器伸出
11 | ledData[4] | 调试用，遥控器反馈标志 | 0x00000002 | M1 in | 头部驱动器缩回
12 | uint8_t UBB : 1; | 床底灯状态，0关1开 | 0x00000004 | M2 out | 脚部驱动器伸出
| uint8_t stopAll : 1; | 电机打断运行标志，1打断中 | 0x00000008 | M2 in | 脚部驱动器缩回
| uint8_t automaticMovementIsActive : 1; | 电机自动运行标志，1自动运行中 | 0x00000010 | M3 out
| uint8_t sync : 1; | 预留，固定0 | 0x00000020 | M3 in
| uint8_t lock : 1; | 预留，固定0 | 0x00000040 | M4 out
| uint8_t angleAdj : 1; | 预留，固定1 | 0x00000080 | M4 in
| uint8_t reserved: 1; | 预留，固定0 | 0x00000100 | Massage All
| uint8_t addr : 1; | 主从机标志，0从1主 | 0x00000200 | Massage Timer
13 | massage_status[0] | 预留，固定0 | 0x00000400 | Massage Feet
14 | massage_status[1] | 预留，固定0 | 0x00000800 | Massage Head
15 | massageTimer | 预留，固定0 | 0x00001000 | ZeroG | 头脚部运行至零重力位置
16 | massageTimer |  | 0x00002000 | Memory2 | 头脚部运行至休闲位置，支持自定义
17 | massageTimer |  | 0x00004000 | Memory3 | 头脚部运行至电视位置，支持自定义
18 | massageTimer |  | 0x00008000 | Memory4 | 头脚部运行至止鼾位置，支持自定义
19 | pulseCounter[0] | 头部驱动器纹波，低字节在前，高字节在后 | 0x00010000 | Memory5 | 头脚部运行至音乐位置，支持自定义
20 | pulseCounter[0] |  | 0x00020000 | Ubb | 床底灯开关
21 | pulseCounter[1] | 脚部驱动器纹波，低字节在前，高字节在后 | 0x00040000 | StrechMove | 舒展流程
22 | pulseCounter[1] |  | 0x00080000 | Intensity1
23 | current[0] | 头部驱动器电流，低字节在前，高字节在后 | 0x00100000 | Intensity2
24 | current[0] |  | 0x00200000 | Intensity3
25 | current[1] | 脚部驱动器电流，低字节在前，高字节在后 | 0x00400000 | Massage Waist
26 | current[1] |  | 0x00800000 | Massage Head Minus
27 | U_div_2 | 预留，固定0 | 0x01000000 | Massage Feet Minus
28 | U_div_2 |  | 0x02000000 | MassageStopAll
29 | massageCurrent | 预留，固定0 | 0x04000000 | MassageMode
30 | massageCurrent |  | 0x08000000 | AllFlat | 放平位置
31 | V29Voltage | 29V电压基准，低字节在前，高字节在后 | 0x10000000 | Massage Waist Minus
32 | V29Voltage |  | 0x20000000 | AngleAdjust | 头脚部运行至设置纹波位置
33 | dummy[0] | 预留，固定0 | 0x40000000 | EXTmemory1 | 头脚部运行至额外位置1，支持自定义
34 | dummy[1] | 预留，固定0 | 0x80000000 | EXTmemory2 | 头脚部运行至额外位置2，支持自定义
35 | dummy[2] | 预留，固定0
36 | dummy[3] | 预留，固定0
37 | drivenum | 预留，固定0
38 | uint8_t addr : 2; | 左右床标志
| uint8_t mode : 2; | 左右床控制
| uint8_t strechMove: 2; | 预留，固定0
| uint8_t music : 1; | 预留，固定0
| uint8_t reserved :1; | 预留，固定0
39 | heating | 预留，固定0
40 | aromaswitch | 预留，固定0
41 | rgb | 固定0xA4
42 | reddata | Red值
43 | greendata | Green值
44 | bluedata | Blue值
45 | massge_mode | 预留，固定0
46 | brightness | 亮度值
47 | checkSum | 校验和
uint8_t syncCalcCheckSum(uint8_t* data, uint16_t length) { uint16_t i; uint8_t sum; sum = 0xff; for (i = 0; i < ((uint16_t)2 + (uint16_t)length); i++) { sum -= data [i]; } return sum; }

## JLDP.15.016.215
Sheet1!B4
1 | length | 长度，固定0x2C | 定义 | 数据 | 备注
2 | type | 类型，固定0x07 | 数据长度length | 固定0x05
3 | keys | 键值，低字节在前，高字节在后 | 类型Type | 固定0x01
4 | keys |  | 键值Key | 键值详见下表 | 低字节在前，高字节在后
5 | keys |  | 左右床Cmd |  | 左右床控制字节
6 | keys |  | 校验和Check Sum |  | 校验和详见上述校验和计算
7 | ledData[0] | 调试用，Red值
8 | ledData[1] | 调试用，Green值 | Key Words | function | specfication
9 | ledData[2] | 调试用，Blue值 | 0x00000000 | Action_start | The action is start
10 | ledData[3] | 调试用，流程标志 | 0x00000001 | M1 out | 头部驱动器伸出
11 | ledData[4] | 调试用，遥控器反馈标志 | 0x00000002 | M1 in | 头部驱动器缩回
12 | uint8_t UBB : 1; | 床底灯状态，0关1开 | 0x00000004 | M2 out | 脚部驱动器伸出
| uint8_t stopAll : 1; | 电机打断运行标志，1打断中 | 0x00000008 | M2 in | 脚部驱动器缩回
| uint8_t automaticMovementIsActive : 1; | 电机自动运行标志，1自动运行中 | 0x00000010 | M3 out
| uint8_t sync : 1; | 预留，固定0 | 0x00000020 | M3 in
| uint8_t lock : 1; | 预留，固定0 | 0x00000040 | M4 out
| uint8_t angleAdj : 1; | 预留，固定1 | 0x00000080 | M4 in
| uint8_t reserved: 1; | 预留，固定0 | 0x00000100 | Massage All | 头脚部按摩强度按0-1-3-6-0循环
| uint8_t addr : 1; | 主从机标志，0从1主 | 0x00000200 | Massage Timer | 按摩时间按0-10-20-30-0min循环
13 | massage_status[0] | 头部按摩强度 | 0x00000400 | Massage Feet | 脚部按摩强度按0-1-3-6-0循环
14 | massage_status[1] | 脚部按摩强度 | 0x00000800 | Massage Head | 头部按摩强度按0-1-3-6-0循环
15 | massageTimer | 按摩剩余时间，单位ms，低字节在前，高字节在后 | 0x00001000 | ZeroG | 头脚部运行至零重力位置
16 | massageTimer |  | 0x00002000 | Memory2 | 头脚部运行至休闲位置，支持自定义
17 | massageTimer |  | 0x00004000 | Memory3 | 头脚部运行至电视位置，支持自定义
18 | massageTimer |  | 0x00008000 | Memory4 | 头脚部运行至止鼾位置，支持自定义
19 | pulseCounter[0] | 头部驱动器纹波，低字节在前，高字节在后 | 0x00010000 | Memory5 | 头脚部运行至音乐位置，支持自定义
20 | pulseCounter[0] |  | 0x00020000 | Ubb | 床底灯开关
21 | pulseCounter[1] | 脚部驱动器纹波，低字节在前，高字节在后 | 0x00040000 | StrechMove | 舒展流程
22 | pulseCounter[1] |  | 0x00080000 | Intensity1 | 头脚部按摩模式1
23 | current[0] | 头部驱动器电流，低字节在前，高字节在后 | 0x00100000 | Intensity2 | 头脚部按摩模式2
24 | current[0] |  | 0x00200000 | Intensity3 | 头脚部按摩模式3
25 | current[1] | 脚部驱动器电流，低字节在前，高字节在后 | 0x00400000 | Massage Waist
26 | current[1] |  | 0x00800000 | Massage Head Minus | 头部按摩强度按0-6-3-1-0循环
27 | U_div_2 | 1/11的15V电压基准值，低字节在前，高字节在后 | 0x01000000 | Massage Feet Minus | 脚部按摩强度按0-6-3-1-0循环
28 | U_div_2 |  | 0x02000000 | MassageStopAll | 关闭头脚部按摩
29 | massageCurrent | 预留，固定0 | 0x04000000 | MassageMode | 头脚部按摩模式按0-1-2-3-0循环
30 | massageCurrent |  | 0x08000000 | AllFlat | 头脚部驱动器运行到Flat位置&关闭头脚部按摩
31 | V29Voltage | 29V电压基准值，低字节在前，高字节在后 | 0x10000000 | Massage Waist Minus | 头脚部按摩时间按0-30-20-10-0min循环
32 | V29Voltage |  | 0x20000000 | AngleAdjust | 头脚部运行至设置纹波位置
33 | dummy[0] | 预留，固定0 | 0x40000000 | EXTmemory1 | 头脚部运行至额外位置1，支持自定义
34 | dummy[1] | 预留，固定0 | 0x80000000 | EXTmemory2 | 头脚部运行至额外位置2，支持自定义
35 | dummy[2] | 预留，固定0
36 | dummy[3] | 预留，固定0
37 | drivenum | 预留，固定0
38 | uint8_t addr : 2; | 左右床标志
| uint8_t mode : 2; | 左右床控制
| uint8_t strechMove: 2; | 预留，固定0
| uint8_t music : 1; | 预留，固定0
| uint8_t reserved :1; | 预留，固定0
39 | heating | 预留，固定0xFF
40 | aromaswitch | 预留，固定0xFF
41 | rgb | 固定0xA4
42 | reddata | Red值
43 | greendata | Green值
44 | bluedata | Blue值
45 | massge_mode | 按摩模式
46 | brightness | 亮度值
47 | checkSum | 校验和
uint8_t syncCalcCheckSum(uint8_t* data, uint16_t length) { uint16_t i; uint8_t sum; sum = 0xff; for (i = 0; i < ((uint16_t)2 + (uint16_t)length); i++) { sum -= data [i]; } return sum; }

## JLDP.15.016.253
Sheet1!B5
1 | length | 长度，固定0x2C | 定义 | 数据 | 备注
2 | type | 类型，固定0x07 | 数据长度length | 固定0x05
3 | keys | 键值，低字节在前，高字节在后 | 类型Type | 固定0x01
4 | keys |  | 键值Key | 键值详见下表 | 低字节在前，高字节在后
5 | keys |  | 左右床Cmd |  | 左右床控制字节
6 | keys |  | 校验和Check Sum |  | 校验和详见上述校验和计算
7 | ledData[0] | 调试用，Red值
8 | ledData[1] | 调试用，Green值 | Key Words | function | specfication
9 | ledData[2] | 调试用，Blue值 | 0x00000000 | Action_start | The action is start
10 | ledData[3] | 调试用，流程标志 | 0x00000001 | M1 out | 头部驱动器伸出
11 | ledData[4] | 调试用，遥控器反馈标志 | 0x00000002 | M1 in | 头部驱动器缩回
12 | uint8_t UBB : 1; | 床底灯状态，0关1开 | 0x00000004 | M2 out | 脚部驱动器伸出
| uint8_t stopAll : 1; | 电机打断运行标志，1打断中 | 0x00000008 | M2 in | 脚部驱动器缩回
| uint8_t automaticMovementIsActive : 1; | 电机自动运行标志，1自动运行中 | 0x00000010 | M3 out
| uint8_t sync : 1; | 预留，固定0 | 0x00000020 | M3 in
| uint8_t lock : 1; | 预留，固定0 | 0x00000040 | M4 out
| uint8_t angleAdj : 1; | 预留，固定1 | 0x00000080 | M4 in
| uint8_t reserved: 1; | 预留，固定0 | 0x00000100 | Massage All | 头脚部按摩强度按0-1-3-6-0循环
| uint8_t addr : 1; | 主从机标志，0从1主 | 0x00000200 | Massage Timer | 按摩时间按0-10-20-30-0min循环
13 | massage_status[0] | 头部按摩强度 | 0x00000400 | Massage Feet | 脚部按摩强度按0-1-3-6-0循环
14 | massage_status[1] | 脚部按摩强度 | 0x00000800 | Massage Head | 头部按摩强度按0-1-3-6-0循环
15 | massageTimer | 按摩剩余时间，单位ms，低字节在前，高字节在后 | 0x00001000 | ZeroG | 头脚部运行至零重力位置
16 | massageTimer |  | 0x00002000 | Memory2 | 头脚部运行至休闲位置，支持自定义
17 | massageTimer |  | 0x00004000 | Memory3 | 头脚部运行至电视位置，支持自定义
18 | massageTimer |  | 0x00008000 | Memory4 | 头脚部运行至止鼾位置，支持自定义
19 | pulseCounter[0] | 头部驱动器纹波，低字节在前，高字节在后 | 0x00010000 | Memory5 | 头脚部运行至音乐位置，支持自定义
20 | pulseCounter[0] |  | 0x00020000 | Ubb | 床底灯开关
21 | pulseCounter[1] | 脚部驱动器纹波，低字节在前，高字节在后 | 0x00040000 | StrechMove | 舒展流程
22 | pulseCounter[1] |  | 0x00080000 | Intensity1 | 头脚部按摩模式1
23 | current[0] | 头部驱动器电流，低字节在前，高字节在后 | 0x00100000 | Intensity2 | 头脚部按摩模式2
24 | current[0] |  | 0x00200000 | Intensity3 | 头脚部按摩模式3
25 | current[1] | 脚部驱动器电流，低字节在前，高字节在后 | 0x00400000 | Massage Waist
26 | current[1] |  | 0x00800000 | Massage Head Minus | 头部按摩强度按0-6-3-1-0循环
27 | U_div_2 | 1/11的15V电压基准值，低字节在前，高字节在后 | 0x01000000 | Massage Feet Minus | 脚部按摩强度按0-6-3-1-0循环
28 | U_div_2 |  | 0x02000000 | MassageStopAll | 关闭头脚部按摩
29 | massageCurrent | 预留，固定0 | 0x04000000 | MassageMode | 头脚部按摩模式按0-1-2-3-0循环
30 | massageCurrent |  | 0x08000000 | AllFlat | 头脚部驱动器运行到Flat位置&关闭头脚部按摩
31 | V29Voltage | 29V电压基准值，低字节在前，高字节在后 | 0x10000000 | Massage Waist Minus | 头脚部按摩时间按0-30-20-10-0min循环
32 | V29Voltage |  | 0x20000000 | AngleAdjust | 头脚部运行至设置纹波位置
33 | dummy[0] | 预留，固定0 | 0x40000000 | EXTmemory1 | 头脚部运行至额外位置1，支持自定义
34 | dummy[1] | 预留，固定0 | 0x80000000 | EXTmemory2 | 头脚部运行至额外位置2，支持自定义
35 | dummy[2] | 预留，固定0
36 | dummy[3] | 预留，固定0
37 | drivenum | 预留，固定0
38 | uint8_t addr : 2; | 左右床标志
| uint8_t mode : 2; | 左右床控制
| uint8_t strechMove: 2; | 预留，固定0
| uint8_t music : 1; | 预留，固定0
| uint8_t reserved :1; | 预留，固定0
39 | heating | 预留，固定0xFF
40 | aromaswitch | 预留，固定0xFF
41 | rgb | 固定0xA4
42 | reddata | Red值
43 | greendata | Green值
44 | bluedata | Blue值
45 | massge_mode | 按摩模式
46 | brightness | 亮度值
47 | checkSum | 校验和
uint8_t syncCalcCheckSum(uint8_t* data, uint16_t length) { uint16_t i; uint8_t sum; sum = 0xff; for (i = 0; i < ((uint16_t)2 + (uint16_t)length); i++) { sum -= data [i]; } return sum; }

## JLDP.15.028.209
Sheet1!B6
1 | length | 长度，固定0x30 | 定义 | 数据 | 备注
2 | type | 类型，固定0x07 | 数据长度length | 固定0x05
3 | keys | 键值，低字节在前，高字节在后 | 类型Type | 固定0x01
4 | keys |  | 键值Key | 键值详见下表 | 低字节在前，高字节在后
5 | keys |  | 左右床Cmd |  | 左右床控制字节
6 | keys |  | 校验和Check Sum |  | 校验和详见上述校验和计算
7 | ledData[0] | 调试用，RF信号强度
8 | ledData[1] | 调试用，自检状态 | Key Words | function | specfication
9 | ledData[2] | 调试用，串口校验出错计数 | 0x00000000 | Action_start | The action is start
10 | ledData[3] | 调试用，flash存储标志 | 0x00000001 | M1 out | 头部驱动器伸出
11 | ledData[4] | 调试用，遥控器反馈标志 | 0x00000002 | M1 in | 头部驱动器缩回
12 | uint8_t UBB : 1; | 床底灯状态，0关1开 | 0x00000004 | M2 out | 脚部驱动器伸出
| uint8_t stopAll : 1; | 电机打断运行标志，1打断中 | 0x00000008 | M2 in | 脚部驱动器缩回
| uint8_t automaticMovementIsActive : 1; | 电机自动运行标志，1自动运行中 | 0x00000010 | M3 out
| uint8_t sync : 1; | 预留，固定0 | 0x00000020 | M3 in
| uint8_t lock : 1; | 预留，固定0 | 0x00000040 | M4 out | 腰部驱动器伸出
| uint8_t angleAdj : 1; | 预留，固定0 | 0x00000080 | M4 in | 腰部驱动器缩回
| uint8_t factoryMode: 1; | 工厂模式标志，1进入工厂模式 | 0x00000100 | Massage All | 头脚部按摩强度按0-1-3-6-0循环
| uint8_t addr : 1; | 主从机标志，0从1主 | 0x00000200 | Massage Timer | 按摩时间按0-10-20-30-0min循环
13 | massage_status[0] | 头部按摩强度 | 0x00000400 | Massage Feet | 脚部按摩强度按0-1-3-6-0循环
14 | massage_status[1] | 脚部按摩强度 | 0x00000800 | Massage Head | 头部按摩强度按0-1-3-6-0循环
15 | massageTimer | 按摩剩余时间，单位ms，低字节在前，高字节在后 | 0x00001000 | ZeroG | 头脚部运行至零重力位置
16 | massageTimer |  | 0x00002000 | Memory2 | 头脚部运行至休闲位置，支持自定义
17 | massageTimer |  | 0x00004000 | Memory3 | 头脚部运行至电视位置，支持自定义
18 | massageTimer |  | 0x00008000 | Memory4 | 头脚部运行至止鼾位置，支持自定义
19 | pulseCounter[0] | 头部驱动器纹波，低字节在前，高字节在后 | 0x00010000 | Memory5 | 头脚部运行至音乐位置，支持自定义
20 | pulseCounter[0] |  | 0x00020000 | Ubb | 床底灯开关
21 | pulseCounter[1] | 脚部驱动器纹波，低字节在前，高字节在后 | 0x00040000 | StrechMove | 舒展流程
22 | pulseCounter[1] |  | 0x00080000 | Intensity1 | 头脚部按摩模式1
23 | pulseCounter[2] | 腰部驱动器纹波，低字节在前，高字节在后 | 0x00100000 | Intensity2 | 头脚部按摩模式2
24 | pulseCounter[2] |  | 0x00200000 | Intensity3 | 头脚部按摩模式3
25 | current[0] | 头部驱动器电流，低字节在前，高字节在后 | 0x00400000 | Massage Waist
26 | current[0] |  | 0x00800000 | Massage Head Minus | 头部按摩强度按0-6-3-1-0循环
27 | current[1] | 脚部驱动器电流，低字节在前，高字节在后 | 0x01000000 | Massage Feet Minus | 脚部按摩强度按0-6-3-1-0循环
28 | current[1] |  | 0x02000000 | MassageStopAll | 关闭头脚部按摩
29 | current[2] | 腰部驱动器电流，低字节在前，高字节在后 | 0x04000000 | MassageMode | 头脚部按摩模式按0-1-2-3-0循环
30 | current[2] |  | 0x08000000 | AllFlat | 驱动器运行到Flat位置&关闭头脚部按摩
31 | U_div_2 | 预留，固定0 | 0x10000000 | Massage Waist Minus | 头脚部按摩时间按0-30-20-10-0min循环
32 | U_div_2 |  | 0x20000000 | AngleAdjust
33 | massageCurrent | 预留，固定0 | 0x40000000 | EXTmemory1 | 内置脚本演示流程
34 | massageCurrent |  | 0x80000000 | EXTmemory2 | 自检流程
35 | mfpCurrent | 预留，固定0
36 | mfpCurrent |  | 定义 | 数据 | 备注
37 | dummy[0] | 感应灯使能状态，1使能 | 数据长度length | 固定0x07
38 | dummy[1] | 预留，固定0 | 类型Type | 固定0x01
39 | slow_pwm | 缓启动速度 | 键值Key | 键值详见上表 | 低字节在前，高字节在后
40 | slow_timer | 缓启动时间 | 左右床Cmd |  | 左右床控制字节
41 | bedtype | 预留，固定0 | 速度Pwm |  | 0x00-0xFF，数值越大，速度越快
42 | uint8_t addr : 2; | 左右床标志 | 时间Time |  | 单位秒
| uint8_t mode : 2; | 左右床控制 | 校验和Check Sum |  | 校验和详见上述校验和计算
| uint8_t strechMove: 2; | 预留，固定0 | 注：速度Pwm小于某个下限值后，无法推动驱动器；负载越大，下限值越大
| uint8_t music : 1; | 预留，固定0
| uint8_t reserved :1; | 预留，固定0
43 | heating | 预留，固定0
44 | aromaswitch | 预留，固定0
45 | rgb | 固定0xA4
46 | reddata | Red值
47 | greendata | Green值
48 | bluedata | Blue值
49 | massge_mode | 按摩模式
50 | brightness | 亮度值
51 | checkSum | 校验和
uint8_t syncCalcCheckSum(uint8_t* data, uint16_t length) { uint16_t i; uint8_t sum; sum = 0xff; for (i = 0; i < ((uint16_t)2 + (uint16_t)length); i++) { sum -= data [i]; } return sum; }

## JLDP.15.028.208
Sheet1!B7
1 | length | 长度，固定0x30 | 定义 | 数据 | 备注
2 | type | 类型，固定0x07 | 数据长度length | 固定0x05
3 | keys | 键值，低字节在前，高字节在后 | 类型Type | 固定0x01
4 | keys |  | 键值Key | 键值详见下表 | 低字节在前，高字节在后
5 | keys |  | 左右床Cmd |  | 左右床控制字节
6 | keys |  | 校验和Check Sum |  | 校验和详见上述校验和计算
7 | ledData[0] | 调试用，RF信号强度
8 | ledData[1] | 调试用，自检状态 | Key Words | function | specfication
9 | ledData[2] | 调试用，串口校验出错计数 | 0x00000000 | Action_start | The action is start
10 | ledData[3] | 调试用，flash存储标志 | 0x00000001 | M1 out | 头部驱动器伸出
11 | ledData[4] | 调试用，遥控器反馈标志 | 0x00000002 | M1 in | 头部驱动器缩回
12 | uint8_t UBB : 1; | 床底灯状态，0关1开 | 0x00000004 | M2 out | 脚部驱动器伸出
| uint8_t stopAll : 1; | 电机打断运行标志，1打断中 | 0x00000008 | M2 in | 脚部驱动器缩回
| uint8_t automaticMovementIsActive : 1; | 电机自动运行标志，1自动运行中 | 0x00000010 | M3 out
| uint8_t sync : 1; | 预留，固定0 | 0x00000020 | M3 in
| uint8_t lock : 1; | 预留，固定0 | 0x00000040 | M4 out | 腰部驱动器伸出
| uint8_t angleAdj : 1; | 预留，固定0 | 0x00000080 | M4 in | 腰部驱动器缩回
| uint8_t factoryMode: 1; | 工厂模式标志，1进入工厂模式 | 0x00000100 | Massage All | 头脚部按摩强度按0-1-3-6-0循环
| uint8_t addr : 1; | 主从机标志，0从1主 | 0x00000200 | Massage Timer | 按摩时间按0-10-20-30-0min循环
13 | massage_status[0] | 头部按摩强度 | 0x00000400 | Massage Feet | 脚部按摩强度按0-1-3-6-0循环
14 | massage_status[1] | 脚部按摩强度 | 0x00000800 | Massage Head | 头部按摩强度按0-1-3-6-0循环
15 | massageTimer | 按摩剩余时间，单位ms，低字节在前，高字节在后 | 0x00001000 | ZeroG | 头脚部运行至零重力位置
16 | massageTimer |  | 0x00002000 | Memory2 | 头脚部运行至休闲位置，支持自定义
17 | massageTimer |  | 0x00004000 | Memory3 | 头脚部运行至电视位置，支持自定义
18 | massageTimer |  | 0x00008000 | Memory4 | 头脚部运行至止鼾位置，支持自定义
19 | pulseCounter[0] | 头部驱动器纹波，低字节在前，高字节在后 | 0x00010000 | Memory5 | 头脚部运行至音乐位置，支持自定义
20 | pulseCounter[0] |  | 0x00020000 | Ubb | 床底灯开关
21 | pulseCounter[1] | 脚部驱动器纹波，低字节在前，高字节在后 | 0x00040000 | StrechMove | 舒展流程
22 | pulseCounter[1] |  | 0x00080000 | Intensity1 | 头脚部按摩模式1
23 | pulseCounter[2] | 腰部驱动器纹波，低字节在前，高字节在后 | 0x00100000 | Intensity2 | 头脚部按摩模式2
24 | pulseCounter[2] |  | 0x00200000 | Intensity3 | 头脚部按摩模式3
25 | current[0] | 头部驱动器电流，低字节在前，高字节在后 | 0x00400000 | Massage Waist
26 | current[0] |  | 0x00800000 | Massage Head Minus | 头部按摩强度按0-6-3-1-0循环
27 | current[1] | 脚部驱动器电流，低字节在前，高字节在后 | 0x01000000 | Massage Feet Minus | 脚部按摩强度按0-6-3-1-0循环
28 | current[1] |  | 0x02000000 | MassageStopAll | 关闭头脚部按摩
29 | current[2] | 腰部驱动器电流，低字节在前，高字节在后 | 0x04000000 | MassageMode | 头脚部按摩模式按0-1-2-3-0循环
30 | current[2] |  | 0x08000000 | AllFlat | 驱动器运行到Flat位置&关闭头脚部按摩
31 | U_div_2 | 预留，固定0 | 0x10000000 | Massage Waist Minus | 头脚部按摩时间按0-30-20-10-0min循环
32 | U_div_2 |  | 0x20000000 | AngleAdjust
33 | massageCurrent | 预留，固定0 | 0x40000000 | EXTmemory1 | 内置演示流程
34 | massageCurrent |  | 0x80000000 | EXTmemory2 | 自检流程
35 | mfpCurrent | 预留，固定0
36 | mfpCurrent |  | 定义 | 数据 | 备注
37 | dummy[0] | 感应灯使能状态，1使能 | 数据长度length | 固定0x07
38 | dummy[1] | 预留，固定0 | 类型Type | 固定0x01
39 | slow_pwm | 缓启动速度 | 键值Key | 键值详见上表 | 低字节在前，高字节在后
40 | slow_timer | 缓启动时间 | 左右床Cmd |  | 左右床控制字节
41 | bedtype | 预留，固定0 | 速度Pwm |  | 0x00-0xFF，数值越大，速度越快
42 | uint8_t addr : 2; | 左右床标志 | 时间Time |  | 单位秒
| uint8_t mode : 2; | 左右床控制 | 校验和Check Sum |  | 校验和详见上述校验和计算
| uint8_t strechMove: 2; | 预留，固定0 | 注：速度Pwm小于某个下限值后，无法推动驱动器；负载越大，下限值越大
| uint8_t music : 1; | 预留，固定0
| uint8_t reserved :1; | 预留，固定0
43 | heating | 预留，固定0
44 | aromaswitch | 预留，固定0
45 | rgb | 固定0xA4
46 | reddata | Red值
47 | greendata | Green值
48 | bluedata | Blue值
49 | massge_mode | 按摩模式
50 | brightness | 亮度值
51 | checkSum | 校验和
uint8_t syncCalcCheckSum(uint8_t* data, uint16_t length) { uint16_t i; uint8_t sum; sum = 0xff; for (i = 0; i < ((uint16_t)2 + (uint16_t)length); i++) { sum -= data [i]; } return sum; }

## JLDP.15.028.230
Sheet1!B8
1 | length | 长度，固定0x30 | 定义 | 数据 | 备注
2 | type | 类型，固定0x07 | 数据长度length | 固定0x05
3 | keys | 键值，低字节在前，高字节在后 | 类型Type | 固定0x01
4 | keys |  | 键值Key | 键值详见下表 | 低字节在前，高字节在后
5 | keys |  | 左右床Cmd |  | 左右床控制字节
6 | keys |  | 校验和Check Sum |  | 校验和详见上述校验和计算
7 | ledData[0] | 调试用，RF信号强度
8 | ledData[1] | 调试用，自检状态 | Key Words | function | specfication
9 | ledData[2] | 调试用，串口校验出错计数 | 0x00000000 | Action_start | The action is start
10 | ledData[3] | 调试用，flash存储标志 | 0x00000001 | M1 out | 头部驱动器伸出
11 | ledData[4] | 调试用，遥控器反馈标志 | 0x00000002 | M1 in | 头部驱动器缩回
12 | uint8_t UBB : 1; | 床底灯状态，0关1开 | 0x00000004 | M2 out | 脚部驱动器伸出
| uint8_t stopAll : 1; | 电机打断运行标志，1打断中 | 0x00000008 | M2 in | 脚部驱动器缩回
| uint8_t automaticMovementIsActive : 1; | 电机自动运行标志，1自动运行中 | 0x00000010 | M3 out
| uint8_t sync : 1; | 预留，固定0 | 0x00000020 | M3 in
| uint8_t lock : 1; | 预留，固定0 | 0x00000040 | M4 out | 腰部驱动器伸出
| uint8_t angleAdj : 1; | 预留，固定0 | 0x00000080 | M4 in | 腰部驱动器缩回
| uint8_t factoryMode: 1; | 工厂模式标志，1进入工厂模式 | 0x00000100 | Massage All | 头脚部按摩强度按0-1-3-6-0循环
| uint8_t addr : 1; | 主从机标志，0从1主 | 0x00000200 | Massage Timer | 按摩时间按0-10-20-30-0min循环
13 | massage_status[0] | 头部按摩强度 | 0x00000400 | Massage Feet | 脚部按摩强度按0-1-3-6-0循环
14 | massage_status[1] | 脚部按摩强度 | 0x00000800 | Massage Head | 头部按摩强度按0-1-3-6-0循环
15 | massageTimer | 按摩剩余时间，单位ms，低字节在前，高字节在后 | 0x00001000 | ZeroG | 头脚部运行至零重力位置
16 | massageTimer |  | 0x00002000 | Memory2 | 头脚部运行至休闲位置，支持自定义
17 | massageTimer |  | 0x00004000 | Memory3 | 头脚部运行至电视位置，支持自定义
18 | massageTimer |  | 0x00008000 | Memory4 | 头脚部运行至止鼾位置，支持自定义
19 | pulseCounter[0] | 头部驱动器纹波，低字节在前，高字节在后 | 0x00010000 | Memory5 | 头脚部运行至音乐位置，支持自定义
20 | pulseCounter[0] |  | 0x00020000 | Ubb | 床底灯开关
21 | pulseCounter[1] | 脚部驱动器纹波，低字节在前，高字节在后 | 0x00040000 | StrechMove | 舒展流程
22 | pulseCounter[1] |  | 0x00080000 | Intensity1 | 头脚部按摩模式1
23 | pulseCounter[2] | 腰部驱动器纹波，低字节在前，高字节在后 | 0x00100000 | Intensity2 | 头脚部按摩模式2
24 | pulseCounter[2] |  | 0x00200000 | Intensity3 | 头脚部按摩模式3
25 | current[0] | 头部驱动器电流，低字节在前，高字节在后 | 0x00400000 | Massage Waist
26 | current[0] |  | 0x00800000 | Massage Head Minus | 头部按摩强度按0-6-3-1-0循环
27 | current[1] | 脚部驱动器电流，低字节在前，高字节在后 | 0x01000000 | Massage Feet Minus | 脚部按摩强度按0-6-3-1-0循环
28 | current[1] |  | 0x02000000 | MassageStopAll | 关闭头脚部按摩
29 | current[2] | 腰部驱动器电流，低字节在前，高字节在后 | 0x04000000 | MassageMode | 头脚部按摩模式按0-1-2-3-0循环
30 | current[2] |  | 0x08000000 | AllFlat | 驱动器运行到Flat位置&关闭头脚部按摩
31 | U_div_2 | 预留，固定0 | 0x10000000 | Massage Waist Minus | 头脚部按摩时间按0-30-20-10-0min循环
32 | U_div_2 |  | 0x20000000 | AngleAdjust
33 | massageCurrent | 预留，固定0 | 0x40000000 | EXTmemory1 | 内置演示流程
34 | massageCurrent |  | 0x80000000 | EXTmemory2 | 自检流程
35 | mfpCurrent | 预留，固定0
36 | mfpCurrent |  | 定义 | 数据 | 备注
37 | dummy[0] | 感应灯使能状态，1使能 | 数据长度length | 固定0x07
38 | dummy[1] | 预留，固定0 | 类型Type | 固定0x01
39 | slow_pwm | 缓启动速度 | 键值Key | 键值详见上表 | 低字节在前，高字节在后
40 | slow_timer | 缓启动时间 | 左右床Cmd |  | 左右床控制字节
41 | bedtype | 预留，固定0 | 速度Pwm |  | 0x00-0xFF，数值越大，速度越快
42 | uint8_t addr : 2; | 左右床标志 | 时间Time |  | 单位秒
| uint8_t mode : 2; | 左右床控制 | 校验和Check Sum |  | 校验和详见上述校验和计算
| uint8_t strechMove: 2; | 预留，固定0 | 注：速度Pwm小于某个下限值后，无法推动驱动器；负载越大，下限值越大
| uint8_t music : 1; | 预留，固定0
| uint8_t reserved :1; | 预留，固定0
43 | heating | 预留，固定0
44 | aromaswitch | 预留，固定0
45 | rgb | 固定0xA4
46 | reddata | Red值
47 | greendata | Green值
48 | bluedata | Blue值
49 | massge_mode | 按摩模式
50 | brightness | 亮度值
51 | checkSum | 校验和
uint8_t syncCalcCheckSum(uint8_t* data, uint16_t length) { uint16_t i; uint8_t sum; sum = 0xff; for (i = 0; i < ((uint16_t)2 + (uint16_t)length); i++) { sum -= data [i]; } return sum; }

## JLDP.15.028.231
Sheet1!B9
1 | length | 长度，固定0x30 | 定义 | 数据 | 备注
2 | type | 类型，固定0x07 | 数据长度length | 固定0x05
3 | keys | 键值，低字节在前，高字节在后 | 类型Type | 固定0x01
4 | keys |  | 键值Key | 键值详见下表 | 低字节在前，高字节在后
5 | keys |  | 左右床Cmd |  | 左右床控制字节
6 | keys |  | 校验和Check Sum |  | 校验和详见上述校验和计算
7 | ledData[0] | 调试用，RF信号强度
8 | ledData[1] | 调试用，自检状态 | Key Words | function | specfication
9 | ledData[2] | 调试用，串口校验出错计数 | 0x00000000 | Action_start | The action is start
10 | ledData[3] | 调试用，flash存储标志 | 0x00000001 | M1 out | 头部驱动器伸出
11 | ledData[4] | 调试用，遥控器反馈标志 | 0x00000002 | M1 in | 头部驱动器缩回
12 | uint8_t UBB : 1; | 床底灯状态，0关1开 | 0x00000004 | M2 out | 脚部驱动器伸出
| uint8_t stopAll : 1; | 电机打断运行标志，1打断中 | 0x00000008 | M2 in | 脚部驱动器缩回
| uint8_t automaticMovementIsActive : 1; | 电机自动运行标志，1自动运行中 | 0x00000010 | M3 out
| uint8_t sync : 1; | 预留，固定0 | 0x00000020 | M3 in
| uint8_t lock : 1; | 预留，固定0 | 0x00000040 | M4 out | 腰部驱动器伸出
| uint8_t angleAdj : 1; | 预留，固定0 | 0x00000080 | M4 in | 腰部驱动器缩回
| uint8_t factoryMode: 1; | 工厂模式标志，1进入工厂模式 | 0x00000100 | Massage All | 头脚部按摩强度按0-1-3-6-0循环
| uint8_t addr : 1; | 主从机标志，0从1主 | 0x00000200 | Massage Timer | 按摩时间按0-10-20-30-0min循环
13 | massage_status[0] | 头部按摩强度 | 0x00000400 | Massage Feet | 脚部按摩强度按0-1-3-6-0循环
14 | massage_status[1] | 脚部按摩强度 | 0x00000800 | Massage Head | 头部按摩强度按0-1-3-6-0循环
15 | massageTimer | 按摩剩余时间，单位ms，低字节在前，高字节在后 | 0x00001000 | ZeroG | 零重力位置
16 | massageTimer |  | 0x00002000 | Memory2 | 头脚部运行至休闲位置，支持自定义
17 | massageTimer |  | 0x00004000 | Memory3 | 头脚部运行至电视位置，支持自定义
18 | massageTimer |  | 0x00008000 | Memory4 | 头脚部运行至止鼾位置，支持自定义
19 | pulseCounter[0] | 头部驱动器纹波，低字节在前，高字节在后 | 0x00010000 | Memory5 | 头脚部运行至音乐位置，支持自定义
20 | pulseCounter[0] |  | 0x00020000 | Ubb | 床底灯开关
21 | pulseCounter[1] | 脚部驱动器纹波，低字节在前，高字节在后 | 0x00040000 | StrechMove | 舒展流程
22 | pulseCounter[1] |  | 0x00080000 | Intensity1 | 头脚部按摩模式1
23 | pulseCounter[2] | 腰部驱动器纹波，低字节在前，高字节在后 | 0x00100000 | Intensity2 | 头脚部按摩模式2
24 | pulseCounter[2] |  | 0x00200000 | Intensity3 | 头脚部按摩模式3
25 | current[0] | 头部驱动器电流，低字节在前，高字节在后 | 0x00400000 | Massage Waist
26 | current[0] |  | 0x00800000 | Massage Head Minus | 头部按摩强度按0-6-3-1-0循环
27 | current[1] | 脚部驱动器电流，低字节在前，高字节在后 | 0x01000000 | Massage Feet Minus | 脚部按摩强度按0-6-3-1-0循环
28 | current[1] |  | 0x02000000 | MassageStopAll | 关闭头脚部按摩
29 | current[2] | 腰部驱动器电流，低字节在前，高字节在后 | 0x04000000 | MassageMode | 头脚部按摩模式按0-1-2-3-0循环
30 | current[2] |  | 0x08000000 | AllFlat | 驱动器运行到Flat位置&关闭头脚部按摩
31 | U_div_2 | 预留，固定0 | 0x10000000 | Massage Waist Minus | 头脚部按摩时间按0-30-20-10-0min循环
32 | U_div_2 |  | 0x20000000 | AngleAdjust
33 | massageCurrent | 预留，固定0 | 0x40000000 | EXTmemory1 | 内置演示流程
34 | massageCurrent |  | 0x80000000 | EXTmemory2 | 自检流程
35 | mfpCurrent | 预留，固定0
36 | mfpCurrent |  | 定义 | 数据 | 备注
37 | dummy[0] | 感应灯使能状态，1使能 | 数据长度length | 固定0x07
38 | dummy[1] | 预留，固定0 | 类型Type | 固定0x01
39 | slow_pwm | 缓启动速度 | 键值Key | 键值详见上表 | 低字节在前，高字节在后
40 | slow_timer | 缓启动时间 | 左右床Cmd |  | 左右床控制字节
41 | bedtype | 预留，固定0 | 速度Pwm |  | 0x00-0xFF，数值越大，速度越快
42 | uint8_t addr : 2; | 左右床标志 | 时间Time |  | 单位秒
| uint8_t mode : 2; | 左右床控制 | 校验和Check Sum |  | 校验和详见上述校验和计算
| uint8_t strechMove: 2; | 预留，固定0 | 注：速度Pwm小于某个下限值后，无法推动驱动器；负载越大，下限值越大
| uint8_t music : 1; | 预留，固定0
| uint8_t reserved :1; | 预留，固定0
43 | heating | 预留，固定0
44 | aromaswitch | 预留，固定0
45 | rgb | 固定0xA4
46 | reddata | Red值
47 | greendata | Green值
48 | bluedata | Blue值
49 | massge_mode | 按摩模式
50 | brightness | 亮度值
51 | checkSum | 校验和
uint8_t syncCalcCheckSum(uint8_t* data, uint16_t length) { uint16_t i; uint8_t sum; sum = 0xff; for (i = 0; i < ((uint16_t)2 + (uint16_t)length); i++) { sum -= data [i]; } return sum; }

## JLDP.15.032.006
Sheet1!B10
1 | length | 固定0x34 | 定义 | 数据 | 备注
2 | type | 类型，固定0x07 | 数据长度length | 固定0x05
3 | keys | 键值，低字节在前，高字节在后 | 类型Type | 固定0x01
4 | keys |  | 键值Key | 键值详见下表 | 低字节在前，高字节在后
5 | keys |  | 左右床Cmd |  | 左右床控制字节
6 | keys |  | 校验和Check Sum |  | 校验和详见上述校验和计算
7 | ledData[0] | 调试用，电机打断运行标志，1打断中
8 | ledData[1] | 调试用，感应灯使能标志，1使能 | Key Words | function | specfication
9 | ledData[2] | 调试用，感应灯关闭剩余时间，单位10ms | 0x00000000 | Action_start | The action is start
10 | ledData[3] | 调试用，电机自动运行标志，1打断中 | 0x00000001 | M1 out | 头部驱动器伸出
11 | ledData[4] | 调试用，遥控器反馈标志 | 0x00000002 | M1 in | 头部驱动器缩回
12 | uint8_t UBB : 1; | 床底灯状态，0关1开 | 0x00000004 | M2 out | 脚部驱动器伸出
| uint8_t stopAll : 1; | 电机打断运行标志，1打断中 | 0x00000008 | M2 in | 脚部驱动器缩回
| uint8_t automaticMovementIsActive : 1; | 电机自动运行标志，1自动运行中 | 0x00000010 | M3 out | 头枕驱动器伸出
| uint8_t sync : 1; | 预留，固定0 | 0x00000020 | M3 in | 头枕驱动器伸出
| uint8_t lock : 1; | 预留，固定0 | 0x00000040 | M4 out | 腰部驱动器伸出
| uint8_t angleAdj : 1; | 预留，固定0 | 0x00000080 | M4 in | 腰部驱动器缩回
| uint8_t factoryMode: 1; | 工厂模式标志，1进入工厂模式 | 0x00000100 | Massage All | 头脚部按摩强度按0-1-3-6-0循环
| uint8_t addr : 1; | 主从机标志，0从1主 | 0x00000200 | Massage Timer | 按摩时间按0-10-20-30-0min循环
13 | massage_status[0] | 头部按摩强度 | 0x00000400 | Massage Feet | 脚部按摩强度按0-1-3-6-0循环
14 | massage_status[1] | 脚部按摩强度 | 0x00000800 | Massage Head | 头部按摩强度按0-1-3-6-0循环
15 | massageTimer | 按摩剩余时间，单位ms，低字节在前，高字节在后 | 0x00001000 | ZeroG | 零重力位置
16 | massageTimer |  | 0x00002000 | Memory2 | 头脚部运行至休闲位置，支持自定义
17 | massageTimer |  | 0x00004000 | Memory3 | 头脚部运行至电视位置，支持自定义
18 | massageTimer |  | 0x00008000 | Memory4 | 头脚部运行至止鼾位置，支持自定义
19 | pulseCounter[0] | 头部驱动器纹波，低字节在前，高字节在后 | 0x00010000 | Memory5 | 头脚部运行至音乐位置，支持自定义
20 | pulseCounter[0] |  | 0x00020000 | Ubb | 床底灯开关
21 | pulseCounter[1] | 脚部驱动器纹波，低字节在前，高字节在后 | 0x00040000 | StrechMove
22 | pulseCounter[1] |  | 0x00080000 | Intensity1 | 头脚部按摩模式1
23 | pulseCounter[2] | 腰部驱动器纹波，低字节在前，高字节在后 | 0x00100000 | Intensity2 | 头脚部按摩模式2
24 | pulseCounter[2] |  | 0x00200000 | Intensity3 | 头脚部按摩模式3
25 | pulseCounter[3] | 头枕驱动器纹波，低字节在前，高字节在后 | 0x00400000 | Massage Waist | 自检流程
26 | pulseCounter[3] |  | 0x00800000 | Massage Head Minus | 头部按摩强度按0-6-3-1-0循环
27 | current[0] | 头部驱动器电流，低字节在前，高字节在后 | 0x01000000 | Massage Feet Minus | 脚部按摩强度按0-6-3-1-0循环
28 | current[0] |  | 0x02000000 | MassageStopAll | 关闭头脚部按摩
29 | current[1] | 脚部驱动器电流，低字节在前，高字节在后 | 0x04000000 | MassageMode | 头脚部按摩模式按0-1-2-3-0循环
30 | current[1] |  | 0x08000000 | AllFlat | 驱动器运行到Flat位置&关闭头脚部按摩
31 | current[2] | 腰部驱动器电流，低字节在前，高字节在后 | 0x10000000 | Massage Waist Minus | 头脚部按摩时间按0-30-20-10-0min循环
32 | current[2] |  | 0x20000000 | AngleAdjust
33 | current[3] | 头枕驱动器电流，低字节在前，高字节在后 | 0x40000000 | EXTmemory1 | 头脚部运行至额外位置1位置，支持自定义
34 | current[3] |  | 0x80000000 | EXTmemory2 | 头脚部运行至额外位置2位置，支持自定义
35 | U_div_2 | 预留，固定0
36 | U_div_2 |  | 定义 | 数据 | 备注
37 | massageCurrent | 头部按摩马达电流，低字节在前，高字节在后 | 数据长度length | 固定0x07
38 | massageCurrent |  | 类型Type | 固定0x01
39 | mfpCurrent | 预留，固定0 | 键值Key | 键值详见上表 | 低字节在前，高字节在后
40 | mfpCurrent |  | 左右床Cmd |  | 左右床控制字节
41 | selfcheck | 自检状态 | 速度Pwm |  | 0x00-0xFF，数值越大，速度越快
42 | selfcheck |  | 时间Time |  | 单位秒
43 | slow_pwm | 缓启动速度 | 校验和Check Sum |  | 校验和详见上述校验和计算
44 | slow_timer | 缓启动时间 | 注：速度Pwm小于某个下限值后，无法推动驱动器；负载越大，下限值越大
45 | bedtype | 预留，固定0
46 | uint8_t addr : 2; | 左右床标志
| uint8_t mode : 2; | 左右床控制
| uint8_t strechMove: 2; | 预留，固定0
| uint8_t music : 1; | 预留，固定0
| uint8_t reserved :1; | 预留，固定0
47 | heating | 预留，固定0
48 | aromaswitch | 预留，固定0
49 | rgb | 固定0xA4
50 | reddata | Red值
51 | greendata | Green值
52 | bluedata | Blue值
53 | massge_mode | 按摩模式
54 | brightness | 亮度值
55 | checkSum | 校验和
uint8_t syncCalcCheckSum(uint8_t* data, uint16_t length) { uint16_t i; uint8_t sum; sum = 0xff; for (i = 0; i < ((uint16_t)2 + (uint16_t)length); i++) { sum -= data [i]; } return sum; }

## JLDP.15.032.008
Sheet1!B11
1 | length | 固定0x34 | 定义 | 数据 | 备注
2 | type | 类型，固定0x07 | 数据长度length | 固定0x05
3 | keys | 键值，低字节在前，高字节在后 | 类型Type | 固定0x01
4 | keys |  | 键值Key | 键值详见下表 | 低字节在前，高字节在后
5 | keys |  | 左右床Cmd |  | 左右床控制字节
6 | keys |  | 校验和Check Sum |  | 校验和详见上述校验和计算
7 | ledData[0] | 调试用，电机打断运行标志，1打断中
8 | ledData[1] | 调试用，感应灯使能标志，1使能 | Key Words | function | specfication
9 | ledData[2] | 调试用，感应灯关闭剩余时间，单位10ms | 0x00000000 | Action_start | The action is start
10 | ledData[3] | 调试用，电机自动运行标志，1打断中 | 0x00000001 | M1 out | 头部驱动器伸出
11 | ledData[4] | 调试用，遥控器反馈标志 | 0x00000002 | M1 in | 头部驱动器缩回
12 | uint8_t UBB : 1; | 床底灯状态，0关1开 | 0x00000004 | M2 out | 脚部驱动器伸出
| uint8_t stopAll : 1; | 电机打断运行标志，1打断中 | 0x00000008 | M2 in | 脚部驱动器缩回
| uint8_t automaticMovementIsActive : 1; | 电机自动运行标志，1自动运行中 | 0x00000010 | M3 out | 头枕驱动器伸出
| uint8_t sync : 1; | 预留，固定0 | 0x00000020 | M3 in | 头枕驱动器伸出
| uint8_t lock : 1; | 预留，固定0 | 0x00000040 | M4 out | 腰部驱动器伸出
| uint8_t angleAdj : 1; | 预留，固定0 | 0x00000080 | M4 in | 腰部驱动器缩回
| uint8_t factoryMode: 1; | 工厂模式标志，1进入工厂模式 | 0x00000100 | Massage All | 头脚部按摩强度按0-1-3-6-0循环
| uint8_t addr : 1; | 主从机标志，0从1主 | 0x00000200 | Massage Timer | 按摩时间按0-10-20-30-0min循环
13 | massage_status[0] | 头部按摩强度 | 0x00000400 | Massage Feet | 脚部按摩强度按0-1-3-6-0循环
14 | massage_status[1] | 脚部按摩强度 | 0x00000800 | Massage Head | 头部按摩强度按0-1-3-6-0循环
15 | massageTimer | 按摩剩余时间，单位ms，低字节在前，高字节在后 | 0x00001000 | ZeroG | 零重力位置
16 | massageTimer |  | 0x00002000 | Memory2 | 头脚部运行至休闲位置，支持自定义
17 | massageTimer |  | 0x00004000 | Memory3 | 头脚部运行至电视位置，支持自定义
18 | massageTimer |  | 0x00008000 | Memory4 | 头脚部运行至止鼾位置，支持自定义
19 | pulseCounter[0] | 头部驱动器纹波，低字节在前，高字节在后 | 0x00010000 | Memory5 | 头脚部运行至音乐位置，支持自定义
20 | pulseCounter[0] |  | 0x00020000 | Ubb | 床底灯开关
21 | pulseCounter[1] | 脚部驱动器纹波，低字节在前，高字节在后 | 0x00040000 | StrechMove
22 | pulseCounter[1] |  | 0x00080000 | Intensity1 | 头脚部按摩模式1
23 | pulseCounter[2] | 腰部驱动器纹波，低字节在前，高字节在后 | 0x00100000 | Intensity2 | 头脚部按摩模式2
24 | pulseCounter[2] |  | 0x00200000 | Intensity3 | 头脚部按摩模式3
25 | pulseCounter[3] | 头枕驱动器纹波，低字节在前，高字节在后 | 0x00400000 | Massage Waist | 自检流程
26 | pulseCounter[3] |  | 0x00800000 | Massage Head Minus | 头部按摩强度按0-6-3-1-0循环
27 | current[0] | 头部驱动器电流，低字节在前，高字节在后 | 0x01000000 | Massage Feet Minus | 脚部按摩强度按0-6-3-1-0循环
28 | current[0] |  | 0x02000000 | MassageStopAll | 关闭头脚部按摩
29 | current[1] | 脚部驱动器电流，低字节在前，高字节在后 | 0x04000000 | MassageMode | 头脚部按摩模式按0-1-2-3-0循环
30 | current[1] |  | 0x08000000 | AllFlat | 驱动器运行到Flat位置&关闭头脚部按摩
31 | current[2] | 腰部驱动器电流，低字节在前，高字节在后 | 0x10000000 | Massage Waist Minus | 头脚部按摩时间按0-30-20-10-0min循环
32 | current[2] |  | 0x20000000 | AngleAdjust
33 | current[3] | 头枕驱动器电流，低字节在前，高字节在后 | 0x40000000 | EXTmemory1 | 头脚部运行至额外位置1位置，支持自定义
34 | current[3] |  | 0x80000000 | EXTmemory2 | 头脚部运行至额外位置2位置，支持自定义
35 | U_div_2 | 预留，固定0
36 | U_div_2 |  | 定义 | 数据 | 备注
37 | massageCurrent | 头部按摩马达电流，低字节在前，高字节在后 | 数据长度length | 固定0x07
38 | massageCurrent |  | 类型Type | 固定0x01
39 | mfpCurrent | 预留，固定0 | 键值Key | 键值详见上表 | 低字节在前，高字节在后
40 | mfpCurrent |  | 左右床Cmd |  | 左右床控制字节
41 | selfcheck | 自检状态 | 速度Pwm |  | 0x00-0xFF，数值越大，速度越快
42 | selfcheck |  | 时间Time |  | 单位秒
43 | slow_pwm | 缓启动速度 | 校验和Check Sum |  | 校验和详见上述校验和计算
44 | slow_timer | 缓启动时间 | 注：速度Pwm小于某个下限值后，无法推动驱动器；负载越大，下限值越大
45 | bedtype | 预留，固定0
46 | uint8_t addr : 2; | 左右床标志
| uint8_t mode : 2; | 左右床控制
| uint8_t strechMove: 2; | 预留，固定0
| uint8_t music : 1; | 预留，固定0
| uint8_t reserved :1; | 预留，固定0
47 | heating | 预留，固定0
48 | aromaswitch | 预留，固定0
49 | rgb | 固定0xA4
50 | reddata | Red值
51 | greendata | Green值
52 | bluedata | Blue值
53 | massge_mode | 按摩模式
54 | brightness | 亮度值
55 | checkSum | 校验和
uint8_t syncCalcCheckSum(uint8_t* data, uint16_t length) { uint16_t i; uint8_t sum; sum = 0xff; for (i = 0; i < ((uint16_t)2 + (uint16_t)length); i++) { sum -= data [i]; } return sum; }

## JLDP.15.032.010
Sheet1!B12
1 | length | 固定0x34 | 定义 | 数据 | 备注
2 | type | 类型，固定0x07 | 数据长度length | 固定0x05
3 | keys | 键值，低字节在前，高字节在后 | 类型Type | 固定0x01
4 | keys |  | 键值Key | 键值详见下表 | 低字节在前，高字节在后
5 | keys |  | 左右床Cmd |  | 左右床控制字节
6 | keys |  | 校验和Check Sum |  | 校验和详见上述校验和计算
7 | ledData[0] | 调试用，电机打断运行标志，1打断中
8 | ledData[1] | 调试用，感应灯使能标志，1使能 | Key Words | function | specfication
9 | ledData[2] | 调试用，感应灯关闭剩余时间，单位10ms | 0x00000000 | Action_start | The action is start
10 | ledData[3] | 调试用，电机自动运行标志，1打断中 | 0x00000001 | M1 out | 头部驱动器伸出
11 | ledData[4] | 调试用，遥控器反馈标志 | 0x00000002 | M1 in | 头部驱动器缩回
12 | uint8_t UBB : 1; | 床底灯状态，0关1开 | 0x00000004 | M2 out | 脚部驱动器伸出
| uint8_t stopAll : 1; | 电机打断运行标志，1打断中 | 0x00000008 | M2 in | 脚部驱动器缩回
| uint8_t automaticMovementIsActive : 1; | 电机自动运行标志，1自动运行中 | 0x00000010 | M3 out | 头枕驱动器伸出
| uint8_t sync : 1; | 预留，固定0 | 0x00000020 | M3 in | 头枕驱动器伸出
| uint8_t lock : 1; | 预留，固定0 | 0x00000040 | M4 out | 腰部驱动器伸出
| uint8_t angleAdj : 1; | 预留，固定0 | 0x00000080 | M4 in | 腰部驱动器缩回
| uint8_t factoryMode: 1; | 工厂模式标志，1进入工厂模式 | 0x00000100 | Massage All | 头脚部按摩强度按0-1-3-6-0循环
| uint8_t addr : 1; | 主从机标志，0从1主 | 0x00000200 | Massage Timer | 按摩时间按0-10-20-30-0min循环
13 | massage_status[0] | 头部按摩强度 | 0x00000400 | Massage Feet | 脚部按摩强度按0-1-3-6-0循环
14 | massage_status[1] | 脚部按摩强度 | 0x00000800 | Massage Head | 头部按摩强度按0-1-3-6-0循环
15 | massageTimer | 按摩剩余时间，单位ms，低字节在前，高字节在后 | 0x00001000 | ZeroG | 零重力位置
16 | massageTimer |  | 0x00002000 | Memory2 | 头脚部运行至休闲位置，支持自定义
17 | massageTimer |  | 0x00004000 | Memory3 | 头脚部运行至电视位置，支持自定义
18 | massageTimer |  | 0x00008000 | Memory4 | 头脚部运行至止鼾位置，支持自定义
19 | pulseCounter[0] | 头部驱动器纹波，低字节在前，高字节在后 | 0x00010000 | Memory5 | 头脚部运行至音乐位置，支持自定义
20 | pulseCounter[0] |  | 0x00020000 | Ubb | 床底灯开关
21 | pulseCounter[1] | 脚部驱动器纹波，低字节在前，高字节在后 | 0x00040000 | StrechMove
22 | pulseCounter[1] |  | 0x00080000 | Intensity1 | 头脚部按摩模式1
23 | pulseCounter[2] | 腰部驱动器纹波，低字节在前，高字节在后 | 0x00100000 | Intensity2 | 头脚部按摩模式2
24 | pulseCounter[2] |  | 0x00200000 | Intensity3 | 头脚部按摩模式3
25 | pulseCounter[3] | 头枕驱动器纹波，低字节在前，高字节在后 | 0x00400000 | Massage Waist | 自检流程
26 | pulseCounter[3] |  | 0x00800000 | Massage Head Minus | 头部按摩强度按0-6-3-1-0循环
27 | current[0] | 头部驱动器电流，低字节在前，高字节在后 | 0x01000000 | Massage Feet Minus | 脚部按摩强度按0-6-3-1-0循环
28 | current[0] |  | 0x02000000 | MassageStopAll | 关闭头脚部按摩
29 | current[1] | 脚部驱动器电流，低字节在前，高字节在后 | 0x04000000 | MassageMode | 头脚部按摩模式按0-1-2-3-0循环
30 | current[1] |  | 0x08000000 | AllFlat | 驱动器运行到Flat位置&关闭头脚部按摩
31 | current[2] | 腰部驱动器电流，低字节在前，高字节在后 | 0x10000000 | Massage Waist Minus | 头脚部按摩时间按0-30-20-10-0min循环
32 | current[2] |  | 0x20000000 | AngleAdjust
33 | current[3] | 头枕驱动器电流，低字节在前，高字节在后 | 0x40000000 | EXTmemory1 | 头脚部运行至额外位置1位置，支持自定义
34 | current[3] |  | 0x80000000 | EXTmemory2 | 头脚部运行至额外位置2位置，支持自定义
35 | U_div_2 | 预留，固定0
36 | U_div_2 |  | 定义 | 数据 | 备注
37 | massageCurrent | 头部按摩马达电流，低字节在前，高字节在后 | 数据长度length | 固定0x07
38 | massageCurrent |  | 类型Type | 固定0x01
39 | mfpCurrent | 预留，固定0 | 键值Key | 键值详见上表 | 低字节在前，高字节在后
40 | mfpCurrent |  | 左右床Cmd |  | 左右床控制字节
41 | selfcheck | 自检状态 | 速度Pwm |  | 0x00-0xFF，数值越大，速度越快
42 | selfcheck |  | 时间Time |  | 单位秒
43 | slow_pwm | 缓启动速度 | 校验和Check Sum |  | 校验和详见上述校验和计算
44 | slow_timer | 缓启动时间 | 注：速度Pwm小于某个下限值后，无法推动驱动器；负载越大，下限值越大
45 | bedtype | 预留，固定0
46 | uint8_t addr : 2; | 左右床标志
| uint8_t mode : 2; | 左右床控制
| uint8_t strechMove: 2; | 预留，固定0
| uint8_t music : 1; | 预留，固定0
| uint8_t reserved :1; | 预留，固定0
47 | heating | 预留，固定0
48 | aromaswitch | 预留，固定0
49 | rgb | 固定0xA4
50 | reddata | Red值
51 | greendata | Green值
52 | bluedata | Blue值
53 | massge_mode | 按摩模式
54 | brightness | 亮度值
55 | checkSum | 校验和
uint8_t syncCalcCheckSum(uint8_t* data, uint16_t length) { uint16_t i; uint8_t sum; sum = 0xff; for (i = 0; i < ((uint16_t)2 + (uint16_t)length); i++) { sum -= data [i]; } return sum; }

## JLDP.15.032.026
Sheet1!B13
1 | length | 固定0x34 | 定义 | 数据 | 备注
2 | type | 类型，固定0x07 | 数据长度length | 固定0x05
3 | keys | 键值，低字节在前，高字节在后 | 类型Type | 固定0x01
4 | keys |  | 键值Key | 键值详见下表 | 低字节在前，高字节在后
5 | keys |  | 左右床Cmd |  | 左右床控制字节
6 | keys |  | 校验和Check Sum |  | 校验和详见上述校验和计算
7 | ledData[0] | 调试用，电机打断运行标志，1打断中
8 | ledData[1] | 调试用，感应灯使能标志，1使能 | Key Words | function | specfication
9 | ledData[2] | 调试用，感应灯关闭剩余时间，单位10ms | 0x00000000 | Action_start | The action is start
10 | ledData[3] | 调试用，电机自动运行标志，1打断中 | 0x00000001 | M1 out | 头部驱动器伸出
11 | ledData[4] | 调试用，遥控器反馈标志 | 0x00000002 | M1 in | 头部驱动器缩回
12 | uint8_t UBB : 1; | 床底灯状态，0关1开 | 0x00000004 | M2 out | 脚部驱动器伸出
| uint8_t stopAll : 1; | 电机打断运行标志，1打断中 | 0x00000008 | M2 in | 脚部驱动器缩回
| uint8_t automaticMovementIsActive : 1; | 电机自动运行标志，1自动运行中 | 0x00000010 | M3 out | 头枕驱动器伸出
| uint8_t sync : 1; | 预留，固定0 | 0x00000020 | M3 in | 头枕驱动器伸出
| uint8_t lock : 1; | 预留，固定0 | 0x00000040 | M4 out | 腰部驱动器伸出
| uint8_t angleAdj : 1; | 预留，固定0 | 0x00000080 | M4 in | 腰部驱动器缩回
| uint8_t factoryMode: 1; | 工厂模式标志，1进入工厂模式 | 0x00000100 | Massage All | 头脚部按摩强度按0-1-3-6-0循环
| uint8_t addr : 1; | 主从机标志，0从1主 | 0x00000200 | Massage Timer | 按摩时间按0-10-20-30-0min循环
13 | massage_status[0] | 头部按摩强度 | 0x00000400 | Massage Feet | 脚部按摩强度按0-1-3-6-0循环
14 | massage_status[1] | 脚部按摩强度 | 0x00000800 | Massage Head | 头部按摩强度按0-1-3-6-0循环
15 | massageTimer | 按摩剩余时间，单位ms，低字节在前，高字节在后 | 0x00001000 | ZeroG | 零重力位置
16 | massageTimer |  | 0x00002000 | Memory2 | 头脚部运行至休闲位置，支持自定义
17 | massageTimer |  | 0x00004000 | Memory3 | 头脚部运行至电视位置，支持自定义
18 | massageTimer |  | 0x00008000 | Memory4 | 头脚部运行至止鼾位置，支持自定义
19 | pulseCounter[0] | 头部驱动器纹波，低字节在前，高字节在后 | 0x00010000 | Memory5 | 头脚部运行至音乐位置，支持自定义
20 | pulseCounter[0] |  | 0x00020000 | Ubb | 床底灯开关
21 | pulseCounter[1] | 脚部驱动器纹波，低字节在前，高字节在后 | 0x00040000 | StrechMove
22 | pulseCounter[1] |  | 0x00080000 | Intensity1 | 头脚部按摩模式1
23 | pulseCounter[2] | 腰部驱动器纹波，低字节在前，高字节在后 | 0x00100000 | Intensity2 | 头脚部按摩模式2
24 | pulseCounter[2] |  | 0x00200000 | Intensity3 | 头脚部按摩模式3
25 | pulseCounter[3] | 头枕驱动器纹波，低字节在前，高字节在后 | 0x00400000 | Massage Waist | 自检流程
26 | pulseCounter[3] |  | 0x00800000 | Massage Head Minus | 头部按摩强度按0-6-3-1-0循环
27 | current[0] | 头部驱动器电流，低字节在前，高字节在后 | 0x01000000 | Massage Feet Minus | 脚部按摩强度按0-6-3-1-0循环
28 | current[0] |  | 0x02000000 | MassageStopAll | 关闭头脚部按摩
29 | current[1] | 脚部驱动器电流，低字节在前，高字节在后 | 0x04000000 | MassageMode | 头脚部按摩模式按0-1-2-3-0循环
30 | current[1] |  | 0x08000000 | AllFlat | 驱动器运行到Flat位置&关闭头脚部按摩
31 | current[2] | 腰部驱动器电流，低字节在前，高字节在后 | 0x10000000 | Massage Waist Minus | 头脚部按摩时间按0-30-20-10-0min循环
32 | current[2] |  | 0x20000000 | AngleAdjust
33 | current[3] | 头枕驱动器电流，低字节在前，高字节在后 | 0x40000000 | EXTmemory1 | 头脚部运行至额外位置1位置，支持自定义
34 | current[3] |  | 0x80000000 | EXTmemory2 | 头脚部运行至额外位置2位置，支持自定义
35 | U_div_2 | 预留，固定0
36 | U_div_2 |  | 定义 | 数据 | 备注
37 | massageCurrent | 头部按摩马达电流，低字节在前，高字节在后 | 数据长度length | 固定0x07
38 | massageCurrent |  | 类型Type | 固定0x01
39 | mfpCurrent | 预留，固定0 | 键值Key | 键值详见上表 | 低字节在前，高字节在后
40 | mfpCurrent |  | 左右床Cmd |  | 左右床控制字节
41 | selfcheck | 自检状态 | 速度Pwm |  | 0x00-0xFF，数值越大，速度越快
42 | selfcheck |  | 时间Time |  | 单位秒
43 | slow_pwm | 缓启动速度 | 校验和Check Sum |  | 校验和详见上述校验和计算
44 | slow_timer | 缓启动时间 | 注：速度Pwm小于某个下限值后，无法推动驱动器；负载越大，下限值越大
45 | bedtype | 预留，固定0
46 | uint8_t addr : 2; | 左右床标志
| uint8_t mode : 2; | 左右床控制
| uint8_t strechMove: 2; | 预留，固定0
| uint8_t music : 1; | 预留，固定0
| uint8_t reserved :1; | 预留，固定0
47 | heating | 预留，固定0
48 | aromaswitch | 预留，固定0
49 | rgb | 固定0xA4
50 | reddata | Red值
51 | greendata | Green值
52 | bluedata | Blue值
53 | massge_mode | 按摩模式
54 | brightness | 亮度值
55 | checkSum | 校验和
uint8_t syncCalcCheckSum(uint8_t* data, uint16_t length) { uint16_t i; uint8_t sum; sum = 0xff; for (i = 0; i < ((uint16_t)2 + (uint16_t)length); i++) { sum -= data [i]; } return sum; }

## JLDP.15.032.027
Sheet1!B14
1 | length | 固定0x34 | 定义 | 数据 | 备注
2 | type | 类型，固定0x07 | 数据长度length | 固定0x05
3 | keys | 键值，低字节在前，高字节在后 | 类型Type | 固定0x01
4 | keys |  | 键值Key | 键值详见下表 | 低字节在前，高字节在后
5 | keys |  | 左右床Cmd |  | 左右床控制字节
6 | keys |  | 校验和Check Sum |  | 校验和详见上述校验和计算
7 | ledData[0] | 调试用，电机打断运行标志，1打断中
8 | ledData[1] | 调试用，感应灯使能标志，1使能 | Key Words | function | specfication
9 | ledData[2] | 调试用，感应灯关闭剩余时间，单位10ms | 0x00000000 | Action_start | The action is start
10 | ledData[3] | 调试用，电机自动运行标志，1打断中 | 0x00000001 | M1 out | 头部驱动器伸出
11 | ledData[4] | 调试用，遥控器反馈标志 | 0x00000002 | M1 in | 头部驱动器缩回
12 | uint8_t UBB : 1; | 床底灯状态，0关1开 | 0x00000004 | M2 out | 脚部驱动器伸出
| uint8_t stopAll : 1; | 电机打断运行标志，1打断中 | 0x00000008 | M2 in | 脚部驱动器缩回
| uint8_t automaticMovementIsActive : 1; | 电机自动运行标志，1自动运行中 | 0x00000010 | M3 out | 头枕驱动器伸出
| uint8_t sync : 1; | 预留，固定0 | 0x00000020 | M3 in | 头枕驱动器伸出
| uint8_t lock : 1; | 预留，固定0 | 0x00000040 | M4 out | 腰部驱动器伸出
| uint8_t angleAdj : 1; | 预留，固定0 | 0x00000080 | M4 in | 腰部驱动器缩回
| uint8_t factoryMode: 1; | 工厂模式标志，1进入工厂模式 | 0x00000100 | Massage All | 头脚部按摩强度按0-1-3-6-0循环
| uint8_t addr : 1; | 主从机标志，0从1主 | 0x00000200 | Massage Timer | 按摩时间按0-10-20-30-0min循环
13 | massage_status[0] | 头部按摩强度 | 0x00000400 | Massage Feet | 脚部按摩强度按0-1-3-6-0循环
14 | massage_status[1] | 脚部按摩强度 | 0x00000800 | Massage Head | 头部按摩强度按0-1-3-6-0循环
15 | massageTimer | 按摩剩余时间，单位ms，低字节在前，高字节在后 | 0x00001000 | ZeroG | 零重力位置
16 | massageTimer |  | 0x00002000 | Memory2 | 头脚部运行至休闲位置，支持自定义
17 | massageTimer |  | 0x00004000 | Memory3 | 头脚部运行至电视位置，支持自定义
18 | massageTimer |  | 0x00008000 | Memory4 | 头脚部运行至止鼾位置，支持自定义
19 | pulseCounter[0] | 头部驱动器纹波，低字节在前，高字节在后 | 0x00010000 | Memory5 | 头脚部运行至音乐位置，支持自定义
20 | pulseCounter[0] |  | 0x00020000 | Ubb | 床底灯开关
21 | pulseCounter[1] | 脚部驱动器纹波，低字节在前，高字节在后 | 0x00040000 | StrechMove
22 | pulseCounter[1] |  | 0x00080000 | Intensity1 | 头脚部按摩模式1
23 | pulseCounter[2] | 腰部驱动器纹波，低字节在前，高字节在后 | 0x00100000 | Intensity2 | 头脚部按摩模式2
24 | pulseCounter[2] |  | 0x00200000 | Intensity3 | 头脚部按摩模式3
25 | pulseCounter[3] | 头枕驱动器纹波，低字节在前，高字节在后 | 0x00400000 | Massage Waist | 自检流程
26 | pulseCounter[3] |  | 0x00800000 | Massage Head Minus | 头部按摩强度按0-6-3-1-0循环
27 | current[0] | 头部驱动器电流，低字节在前，高字节在后 | 0x01000000 | Massage Feet Minus | 脚部按摩强度按0-6-3-1-0循环
28 | current[0] |  | 0x02000000 | MassageStopAll | 关闭头脚部按摩
29 | current[1] | 脚部驱动器电流，低字节在前，高字节在后 | 0x04000000 | MassageMode | 头脚部按摩模式按0-1-2-3-0循环
30 | current[1] |  | 0x08000000 | AllFlat | 驱动器运行到Flat位置&关闭头脚部按摩
31 | current[2] | 腰部驱动器电流，低字节在前，高字节在后 | 0x10000000 | Massage Waist Minus | 头脚部按摩时间按0-30-20-10-0min循环
32 | current[2] |  | 0x20000000 | AngleAdjust
33 | current[3] | 头枕驱动器电流，低字节在前，高字节在后 | 0x40000000 | EXTmemory1 | 头脚部运行至额外位置1位置，支持自定义
34 | current[3] |  | 0x80000000 | EXTmemory2 | 头脚部运行至额外位置2位置，支持自定义
35 | U_div_2 | 预留，固定0
36 | U_div_2 |  | 定义 | 数据 | 备注
37 | massageCurrent | 头部按摩马达电流，低字节在前，高字节在后 | 数据长度length | 固定0x07
38 | massageCurrent |  | 类型Type | 固定0x01
39 | mfpCurrent | 预留，固定0 | 键值Key | 键值详见上表 | 低字节在前，高字节在后
40 | mfpCurrent |  | 左右床Cmd |  | 左右床控制字节
41 | selfcheck | 自检状态 | 速度Pwm |  | 0x00-0xFF，数值越大，速度越快
42 | selfcheck |  | 时间Time |  | 单位秒
43 | slow_pwm | 缓启动速度 | 校验和Check Sum |  | 校验和详见上述校验和计算
44 | slow_timer | 缓启动时间 | 注：速度Pwm小于某个下限值后，无法推动驱动器；负载越大，下限值越大
45 | bedtype | 预留，固定0
46 | uint8_t addr : 2; | 左右床标志
| uint8_t mode : 2; | 左右床控制
| uint8_t strechMove: 2; | 预留，固定0
| uint8_t music : 1; | 预留，固定0
| uint8_t reserved :1; | 预留，固定0
47 | heating | 预留，固定0
48 | aromaswitch | 预留，固定0
49 | rgb | 固定0xA4
50 | reddata | Red值
51 | greendata | Green值
52 | bluedata | Blue值
53 | massge_mode | 按摩模式
54 | brightness | 亮度值
55 | checkSum | 校验和
uint8_t syncCalcCheckSum(uint8_t* data, uint16_t length) { uint16_t i; uint8_t sum; sum = 0xff; for (i = 0; i < ((uint16_t)2 + (uint16_t)length); i++) { sum -= data [i]; } return sum; }

## JLDP.15.032.028
Sheet1!B15
1 | length | 固定0x34 | 定义 | 数据 | 备注
2 | type | 类型，固定0x07 | 数据长度length | 固定0x05
3 | keys | 键值，低字节在前，高字节在后 | 类型Type | 固定0x01
4 | keys |  | 键值Key | 键值详见下表 | 低字节在前，高字节在后
5 | keys |  | 左右床Cmd |  | 左右床控制字节
6 | keys |  | 校验和Check Sum |  | 校验和详见上述校验和计算
7 | ledData[0] | 调试用，电机打断运行标志，1打断中
8 | ledData[1] | 调试用，感应灯使能标志，1使能 | Key Words | function | specfication
9 | ledData[2] | 调试用，感应灯关闭剩余时间，单位10ms | 0x00000000 | Action_start | The action is start
10 | ledData[3] | 调试用，电机自动运行标志，1打断中 | 0x00000001 | M1 out | 头部驱动器伸出
11 | ledData[4] | 调试用，遥控器反馈标志 | 0x00000002 | M1 in | 头部驱动器缩回
12 | uint8_t UBB : 1; | 床底灯状态，0关1开 | 0x00000004 | M2 out | 脚部驱动器伸出
| uint8_t stopAll : 1; | 电机打断运行标志，1打断中 | 0x00000008 | M2 in | 脚部驱动器缩回
| uint8_t automaticMovementIsActive : 1; | 电机自动运行标志，1自动运行中 | 0x00000010 | M3 out | 头枕驱动器伸出
| uint8_t sync : 1; | 预留，固定0 | 0x00000020 | M3 in | 头枕驱动器伸出
| uint8_t lock : 1; | 预留，固定0 | 0x00000040 | M4 out | 腰部驱动器伸出
| uint8_t angleAdj : 1; | 预留，固定0 | 0x00000080 | M4 in | 腰部驱动器缩回
| uint8_t factoryMode: 1; | 工厂模式标志，1进入工厂模式 | 0x00000100 | Massage All | 头脚部按摩强度按0-1-3-6-0循环
| uint8_t addr : 1; | 主从机标志，0从1主 | 0x00000200 | Massage Timer | 按摩时间按0-10-20-30-0min循环
13 | massage_status[0] | 头部按摩强度 | 0x00000400 | Massage Feet | 脚部按摩强度按0-1-3-6-0循环
14 | massage_status[1] | 脚部按摩强度 | 0x00000800 | Massage Head | 头部按摩强度按0-1-3-6-0循环
15 | massageTimer | 按摩剩余时间，单位ms，低字节在前，高字节在后 | 0x00001000 | ZeroG | 零重力位置
16 | massageTimer |  | 0x00002000 | Memory2 | 头脚部运行至休闲位置，支持自定义
17 | massageTimer |  | 0x00004000 | Memory3 | 头脚部运行至电视位置，支持自定义
18 | massageTimer |  | 0x00008000 | Memory4 | 头脚部运行至止鼾位置，支持自定义
19 | pulseCounter[0] | 头部驱动器纹波，低字节在前，高字节在后 | 0x00010000 | Memory5 | 头脚部运行至音乐位置，支持自定义
20 | pulseCounter[0] |  | 0x00020000 | Ubb | 床底灯开关
21 | pulseCounter[1] | 脚部驱动器纹波，低字节在前，高字节在后 | 0x00040000 | StrechMove
22 | pulseCounter[1] |  | 0x00080000 | Intensity1 | 头脚部按摩模式1
23 | pulseCounter[2] | 腰部驱动器纹波，低字节在前，高字节在后 | 0x00100000 | Intensity2 | 头脚部按摩模式2
24 | pulseCounter[2] |  | 0x00200000 | Intensity3 | 头脚部按摩模式3
25 | pulseCounter[3] | 头枕驱动器纹波，低字节在前，高字节在后 | 0x00400000 | Massage Waist | 自检流程
26 | pulseCounter[3] |  | 0x00800000 | Massage Head Minus | 头部按摩强度按0-6-3-1-0循环
27 | current[0] | 头部驱动器电流，低字节在前，高字节在后 | 0x01000000 | Massage Feet Minus | 脚部按摩强度按0-6-3-1-0循环
28 | current[0] |  | 0x02000000 | MassageStopAll | 关闭头脚部按摩
29 | current[1] | 脚部驱动器电流，低字节在前，高字节在后 | 0x04000000 | MassageMode | 头脚部按摩模式按0-1-2-3-0循环
30 | current[1] |  | 0x08000000 | AllFlat | 驱动器运行到Flat位置&关闭头脚部按摩
31 | current[2] | 腰部驱动器电流，低字节在前，高字节在后 | 0x10000000 | Massage Waist Minus | 头脚部按摩时间按0-30-20-10-0min循环
32 | current[2] |  | 0x20000000 | AngleAdjust
33 | current[3] | 头枕驱动器电流，低字节在前，高字节在后 | 0x40000000 | EXTmemory1 | 头脚部运行至额外位置1位置，支持自定义
34 | current[3] |  | 0x80000000 | EXTmemory2 | 头脚部运行至额外位置2位置，支持自定义
35 | U_div_2 | 预留，固定0
36 | U_div_2 |  | 定义 | 数据 | 备注
37 | massageCurrent | 头部按摩马达电流，低字节在前，高字节在后 | 数据长度length | 固定0x07
38 | massageCurrent |  | 类型Type | 固定0x01
39 | mfpCurrent | 预留，固定0 | 键值Key | 键值详见上表 | 低字节在前，高字节在后
40 | mfpCurrent |  | 左右床Cmd |  | 左右床控制字节
41 | selfcheck | 自检状态 | 速度Pwm |  | 0x00-0xFF，数值越大，速度越快
42 | selfcheck |  | 时间Time |  | 单位秒
43 | slow_pwm | 缓启动速度 | 校验和Check Sum |  | 校验和详见上述校验和计算
44 | slow_timer | 缓启动时间 | 注：速度Pwm小于某个下限值后，无法推动驱动器；负载越大，下限值越大
45 | bedtype | 预留，固定0
46 | uint8_t addr : 2; | 左右床标志
| uint8_t mode : 2; | 左右床控制
| uint8_t strechMove: 2; | 预留，固定0
| uint8_t music : 1; | 预留，固定0
| uint8_t reserved :1; | 预留，固定0
47 | heating | 预留，固定0
48 | aromaswitch | 预留，固定0
49 | rgb | 固定0xA4
50 | reddata | Red值
51 | greendata | Green值
52 | bluedata | Blue值
53 | massge_mode | 按摩模式
54 | brightness | 亮度值
55 | checkSum | 校验和
uint8_t syncCalcCheckSum(uint8_t* data, uint16_t length) { uint16_t i; uint8_t sum; sum = 0xff; for (i = 0; i < ((uint16_t)2 + (uint16_t)length); i++) { sum -= data [i]; } return sum; }

## JLDP.15.020.040
Sheet1!B16
1 | length | 长度，固定0x18 | 定义 | 数据 | 备注
2 | type | 类型，固定0x07 | 数据长度length | 固定0x05
3 | keys | 键值，低字节在前，高字节在后 | 类型Type | 固定0x01
4 | keys |  | 键值Key | 键值详见下表 | 低字节在前，高字节在后
5 | keys |  | 左右床Cmd |  | 左右床控制字节
6 | keys |  | 校验和Check Sum |  | 校验和详见上述校验和计算
7 | ledData[0] | 调试用，固定0
8 | ledData[1] | 调试用，固定0 | Key Words | function | specfication
9 | ledData[2] | 调试用，脚部驱动器基准电流值 | 0x00000000 | Action_start | The action is start
10 | ledData[3] | 调试用，头部驱动器基准电流值 | 0x00000001 | M1 out | 头部驱动器伸出
11 | ledData[4] | 调试用，遥控器反馈标志 | 0x00000002 | M1 in | 头部驱动器缩回
12 | uint8_t UBB : 1; | 床底灯状态，0关1开 | 0x00000004 | M2 out | 脚部驱动器伸出
| uint8_t stopAll : 1; | 电机打断运行标志，1打断中 | 0x00000008 | M2 in | 脚部驱动器缩回
| uint8_t automaticMovementIsActive : 1; | 电机自动运行标志，1自动运行中 | 0x00000010 | M3 out
| uint8_t sync : 1; | 预留，固定0 | 0x00000020 | M3 in
| uint8_t lock : 1; | 预留，固定0 | 0x00000040 | M4 out
| uint8_t angleAdj : 1; | 预留，固定1 | 0x00000080 | M4 in
| uint8_t reserved: 1; | 预留，固定0 | 0x00000100 | Massage All
| uint8_t addr : 1; | 主从机标志，0从1主 | 0x00000200 | Massage Timer
13 | massage_status[0] | 预留，固定0 | 0x00000400 | Massage Feet
14 | massage_status[1] | 预留，固定0 | 0x00000800 | Massage Head
15 | massageTimer | 预留，固定0 | 0x00001000 | ZeroG | 头脚部运行至零重力位置
16 | massageTimer |  | 0x00002000 | Memory2 | 头脚部运行至休闲位置，支持自定义
17 | massageTimer |  | 0x00004000 | Memory3 | 头脚部运行至电视位置，支持自定义
18 | massageTimer |  | 0x00008000 | Memory4 | 头脚部运行至止鼾位置，支持自定义
19 | pulseCounter[0] | 头部驱动器纹波，低字节在前，高字节在后 | 0x00010000 | Memory5 | 头脚部运行至音乐位置，支持自定义
20 | pulseCounter[0] |  | 0x00020000 | Ubb | 床底灯开关
21 | pulseCounter[1] | 脚部驱动器纹波，低字节在前，高字节在后 | 0x00040000 | StrechMove | 舒展流程
22 | pulseCounter[1] |  | 0x00080000 | Intensity1
23 | current[0] | 头部驱动器电流，低字节在前，高字节在后 | 0x00100000 | Intensity2
24 | current[0] |  | 0x00200000 | Intensity3
25 | current[1] | 脚部驱动器电流，低字节在前，高字节在后 | 0x00400000 | Massage Waist
26 | current[1] |  | 0x00800000 | Massage Head Minus
27 | checkSum | 校验和 | 0x01000000 | Massage Feet Minus
|  |  | 0x02000000 | MassageStopAll
|  |  | 0x04000000 | MassageMode
uint8_t syncCalcCheckSum(uint8_t* data, uint16_t length) { uint16_t i; uint8_t sum; sum = 0xff; for (i = 0; i < ((uint16_t)2 + (uint16_t)length); i++) { sum -= data [i]; } return sum; } |  |  | 0x08000000 | AllFlat | 放平位置
|  |  | 0x10000000 | Massage Waist Minus
|  |  | 0x20000000 | AngleAdjust | 头脚部运行至设置纹波位置
|  |  | 0x40000000 | EXTmemory1 | 头脚部运行至额外位置1
|  |  | 0x80000000 | EXTmemory2 | 头脚部运行至额外位置2

## JLDP.15.028.215
Sheet1!B17
1 | length | 长度，固定0x30 | 定义 | 数据 | 备注
2 | type | 类型，固定0x07 | 数据长度length | 固定0x05
3 | keys | 键值，低字节在前，高字节在后 | 类型Type | 固定0x01
4 | keys |  | 键值Key | 键值详见下表 | 低字节在前，高字节在后
5 | keys |  | 左右床Cmd |  | 左右床控制字节
6 | keys |  | 校验和Check Sum |  | 校验和详见上述校验和计算
7 | ledData[0] | 调试用，遥控器随机数
8 | ledData[1] | 调试用，头脚驱动器运行状态 | Key Words | function | specfication
9 | ledData[2] | 调试用，缓启动速度 | 0x00000000 | Action_start | The action is start
10 | ledData[3] | 调试用，打断剩余时间，单位10ms | 0x00000001 | M1 out | 头部1驱动器伸出
11 | ledData[4] | 调试用，遥控器反馈标志 | 0x00000002 | M1 in | 头部1驱动器缩回
12 | uint8_t UBB : 1; | 床底灯状态，1开 | 0x00000004 | M2 out | 头部2驱动器伸出
| uint8_t stopAll : 1; | 电机打断运行标志，1打断中 | 0x00000008 | M2 in | 头部2驱动器缩回
| uint8_t automaticMovementIsActive : 1; | 电机自动运行标志，1自动运行中 | 0x00000010 | M3 out | 脚部驱动器伸出
| uint8_t sync : 1; | 预留，固定0 | 0x00000020 | M3 in | 脚部驱动器缩回
| uint8_t lock : 1; | 预留，固定0 | 0x00000040 | M4 out
| uint8_t angleAdj : 1; | 运行过缓启动标志，1运行过 | 0x00000080 | M4 in
| uint8_t PANEL: 1; | 灯牌状态，1开 | 0x00000100 | Massage All | 头脚部按摩强度按0-1-6-0循环
| uint8_t addr : 1; | 主从机标志，0从1主 | 0x00000200 | Massage Timer | 按摩时间按0-10-20-30-0min循环
13 | massage_status[0] | 头部按摩强度 | 0x00000400 | Massage Feet | 脚部按摩强度按0-1-6-0循环
14 | massage_status[1] | 脚部按摩强度 | 0x00000800 | Massage Head | 头部按摩强度按0-1-6-0循环
15 | massageTimer | 按摩剩余时间，单位ms，低字节在前，高字节在后 | 0x00001000 | ZeroG | 头脚部运行至零重力位置，支持自定义
16 | massageTimer |  | 0x00002000 | Memory2 | 头脚部运行至休闲位置，支持自定义
17 | massageTimer |  | 0x00004000 | Memory3 | 头脚部运行至电视位置，支持自定义
18 | massageTimer |  | 0x00008000 | Memory4 | 头脚部运行至止鼾位置，支持自定义
19 | pulseCounter[0] | 头部驱动器1纹波，低字节在前，高字节在后 | 0x00010000 | Memory5 | 头脚部运行至音乐位置，支持自定义
20 | pulseCounter[0] |  | 0x00020000 | Ubb | 床底灯开关
21 | pulseCounter[1] | 头部驱动器2纹波，低字节在前，高字节在后 | 0x00040000 | StrechMove
22 | pulseCounter[1] |  | 0x00080000 | Intensity1
23 | pulseCounter[2] | 脚部驱动器纹波，低字节在前，高字节在后 | 0x00100000 | Intensity2
24 | pulseCounter[2] |  | 0x00200000 | Intensity3
25 | current[0] | 头部驱动器1电流，低字节在前，高字节在后 | 0x00400000 | Massage Waist
26 | current[0] |  | 0x00800000 | Massage Head Minus | 头部按摩强度按0-6-1-0循环
27 | current[1] | 头部驱动器2电流，低字节在前，高字节在后 | 0x01000000 | Massage Feet Minus | 脚部按摩强度按0-6-1-0循环
28 | current[1] |  | 0x02000000 | MassageStopAll | 关闭头脚部按摩
29 | current[2] | 脚部驱动器电流，低字节在前，高字节在后 | 0x04000000 | MassageMode | 头脚部按摩模式按0-1-2-3-0循环
30 | current[2] |  | 0x08000000 | AllFlat | 驱动器运行到Flat位置&关闭头脚部按摩
31 | U_div_2 | 1/11的15V电压基准值，低字节在前，高字节在后 | 0x10000000 | Massage Waist Minus | 头脚部按摩时间按0-30-20-10-0min循环
32 | U_div_2 |  | 0x20000000 | AngleAdjust
33 | massageCurrent | 头部按摩马达电流，低字节在前，高字节在后 | 0x40000000 | EXTmemory1 | 头脚部运行至额外位置1，支持自定义
34 | massageCurrent |  | 0x80000000 | EXTmemory2 | 打断
35 | mfpCurrent | 脚部按摩马达电流，低字节在前，高字节在后
36 | mfpCurrent |  | 定义 | 数据 | 备注
37 | dummy[0] | 预留，固定0 | 数据长度length | 固定0x07
38 | dummy[1] | 预留，固定0 | 类型Type | 固定0x01
39 | slow_pwm | 预留，固定0 | 键值Key | 键值详见上表 | 低字节在前，高字节在后
40 | slow_timer | 预留，固定0 | 左右床Cmd |  | 左右床控制字节
41 | bedtype | 预留，固定0 | 速度Pwm |  | 0x00-0xFF，数值越大，速度越快
42 | uint8_t addr : 2; | 左右床标志 | 时间Time |  | 单位秒
| uint8_t mode : 2; | 左右床控制 | 校验和Check Sum |  | 校验和详见上述校验和计算
| uint8_t strechMove: 2; | 预留，固定0 | 注：速度Pwm小于某个下限值后，无法推动驱动器；负载越大，下限值越大
| uint8_t music : 1; | 预留，固定0
| uint8_t reserved :1; | 预留，固定0
43 | heating | 预留，固定0
44 | aromaswitch | 预留，固定0
45 | rgb | 固定0xA4
46 | reddata | Red值
47 | greendata | Green值
48 | bluedata | Blue值
49 | massge_mode | 按摩模式
50 | brightness | 亮度值
51 | checkSum | 校验和
uint8_t syncCalcCheckSum(uint8_t* data, uint16_t length) { uint16_t i; uint8_t sum; sum = 0xff; for (i = 0; i < ((uint16_t)2 + (uint16_t)length); i++) { sum -= data [i]; } return sum; }

## JLDP.15.032.020
Sheet1!B18
1 | length | 固定0x34 | 定义 | 数据 | 备注
2 | type | 类型，固定0x07 | 数据长度length | 固定0x05
3 | keys | 键值，低字节在前，高字节在后 | 类型Type | 固定0x01
4 | keys |  | 键值Key | 键值详见下表 | 低字节在前，高字节在后
5 | keys |  | 左右床Cmd |  | 左右床控制字节
6 | keys |  | 校验和Check Sum |  | 校验和详见上述校验和计算
7 | ledData[0] | 调试用，流程标志¦放平标志
8 | ledData[1] | 调试用，串口检验和出错次数 | Key Words | function | specfication
9 | ledData[2] | 调试用，感应灯关闭剩余时间，单位10ms | 0x00000000 | Action_start | The action is start
10 | ledData[3] | 调试用，自检流程标志 | 0x00000001 | M1 out | 头部驱动器伸出
11 | ledData[4] | 调试用，遥控器反馈标志 | 0x00000002 | M1 in | 头部驱动器缩回
12 | uint8_t UBB : 1; | 床底灯状态，0关1开 | 0x00000004 | M2 out | 脚部驱动器伸出
| uint8_t stopAll : 1; | 电机打断运行标志，1打断中 | 0x00000008 | M2 in | 脚部驱动器缩回
| uint8_t automaticMovementIsActive : 1; | 电机自动运行标志，1自动运行中 | 0x00000010 | M3 out | 头部倾斜驱动器伸出，脚部倾斜驱动器缩回
| uint8_t sync : 1; | 预留，固定0 | 0x00000020 | M3 in | 头部倾斜驱动器缩回
| uint8_t lock : 1; | 预留，固定0 | 0x00000040 | M4 out | 脚部倾斜驱动器伸出，头部倾斜驱动器缩回
| uint8_t angleAdj : 1; | 预留，固定0 | 0x00000080 | M4 in | 脚部倾斜驱动器缩回
| uint8_t factoryMode: 1; | 工厂模式标志，1进入工厂模式 | 0x00000100 | Massage All | 头脚部按摩强度按0-1-3-6-0循环
| uint8_t addr : 1; | 主从机标志，0从1主 | 0x00000200 | Massage Timer | 按摩时间按0-10-20-30-0min循环
13 | massage_status[0] | 头部按摩强度 | 0x00000400 | Massage Feet | 脚部按摩强度按0-1-3-6-0循环
14 | massage_status[1] | 脚部按摩强度 | 0x00000800 | Massage Head | 头部按摩强度按0-1-3-6-0循环
15 | massageTimer | 按摩剩余时间，单位ms，低字节在前，高字节在后 | 0x00001000 | ZeroG | 零重力位置
16 | massageTimer |  | 0x00002000 | Memory2 | 头脚部运行至休闲位置，支持自定义
17 | massageTimer |  | 0x00004000 | Memory3 | 头脚部运行至电视位置，支持自定义
18 | massageTimer |  | 0x00008000 | Memory4 | 头脚部运行至止鼾位置，支持自定义
19 | pulseCounter[0] | 头部驱动器纹波，低字节在前，高字节在后 | 0x00010000 | Memory5 | 头脚部运行至音乐位置，支持自定义
20 | pulseCounter[0] |  | 0x00020000 | Ubb | 床底灯开关
21 | pulseCounter[1] | 脚部驱动器纹波，低字节在前，高字节在后 | 0x00040000 | StrechMove
22 | pulseCounter[1] |  | 0x00080000 | Intensity1 | 头脚部按摩模式1
23 | pulseCounter[2] | 头部倾斜驱动器纹波，低字节在前，高字节在后 | 0x00100000 | Intensity2 | 头脚部按摩模式2
24 | pulseCounter[2] |  | 0x00200000 | Intensity3 | 头脚部按摩模式3
25 | pulseCounter[3] | 脚部倾斜驱动器纹波，低字节在前，高字节在后 | 0x00400000 | Massage Waist | 自检流程
26 | pulseCounter[3] |  | 0x00800000 | Massage Head Minus | 头部按摩强度按0-6-3-1-0循环
27 | current[0] | 头部驱动器电流，低字节在前，高字节在后 | 0x01000000 | Massage Feet Minus | 脚部按摩强度按0-6-3-1-0循环
28 | current[0] |  | 0x02000000 | MassageStopAll | 关闭头脚部按摩
29 | current[1] | 脚部驱动器电流，低字节在前，高字节在后 | 0x04000000 | MassageMode | 头脚部按摩模式按0-1-2-3-0循环
30 | current[1] |  | 0x08000000 | AllFlat | 驱动器运行到Flat位置&关闭头脚部按摩
31 | current[2] | 头部倾斜驱动器电流，低字节在前，高字节在后 | 0x10000000 | Massage Waist Minus | 头脚部按摩时间按0-30-20-10-0min循环
32 | current[2] |  | 0x20000000 | AngleAdjust
33 | current[3] | 脚部倾斜驱动器电流，低字节在前，高字节在后 | 0x40000000 | EXTmemory1 | 内置演示流程
34 | current[3] |  | 0x80000000 | EXTmemory2 | 头脚部运行至额外位置2，支持自定义
35 | U_div_2 | 预留，固定0
36 | U_div_2 |  | 定义 | 数据 | 备注
37 | massageCurrent | 头部按摩马达电流，低字节在前，高字节在后 | 数据长度length | 固定0x07
38 | massageCurrent |  | 类型Type | 固定0x01
39 | mfpCurrent | 预留，固定0 | 键值Key | 键值详见上表 | 低字节在前，高字节在后
40 | mfpCurrent |  | 左右床Cmd |  | 左右床控制字节
41 | selfcheck | 自检状态 | 速度Pwm |  | 0x00-0xFF，数值越大，速度越快
42 | selfcheck |  | 时间Time |  | 单位秒
43 | slow_pwm | 缓启动速度 | 校验和Check Sum |  | 校验和详见上述校验和计算
44 | slow_timer | 缓启动时间 | 注：速度Pwm小于某个下限值后，无法推动驱动器；负载越大，下限值越大
45 | bedtype | 预留，固定0
46 | uint8_t addr : 2; | 左右床标志
| uint8_t mode : 2; | 左右床控制
| uint8_t strechMove: 2; | 预留，固定0
| uint8_t music : 1; | 预留，固定0
| uint8_t reserved :1; | 预留，固定0
47 | heating | 预留，固定0
48 | aromaswitch | 预留，固定0
49 | rgb | 固定0xA4
50 | reddata | Red值
51 | greendata | Green值
52 | bluedata | Blue值
53 | massge_mode | 按摩模式
54 | brightness | 亮度值
55 | checkSum | 校验和
uint8_t syncCalcCheckSum(uint8_t* data, uint16_t length) { uint16_t i; uint8_t sum; sum = 0xff; for (i = 0; i < ((uint16_t)2 + (uint16_t)length); i++) { sum -= data [i]; } return sum; }

## JLDP.15.020.063
Sheet1!B19
1 | length | 长度，固定0x2C | 定义 | 数据 | 备注
2 | type | 类型，固定0x07 | 数据长度length | 固定0x05
3 | keys | 键值，低字节在前，高字节在后 | 类型Type | 固定0x01
4 | keys |  | 键值Key | 键值详见下表 | 低字节在前，高字节在后
5 | keys |  | 左右床Cmd |  | 左右床控制字节
6 | keys |  | 校验和Check Sum |  | 校验和详见上述校验和计算
7 | ledData[0] | 调试用，RESETREAS寄存器值
8 | ledData[1] | 调试用，电流基准采集次数 | Key Words | function | specfication
9 | ledData[2] | 调试用，脚部驱动器电机基准值 | 0x00000000 | Action_start | The action is start
10 | ledData[3] | 调试用，头部驱动器电机基准值 | 0x00000001 | M1 out | 头部驱动器伸出
11 | ledData[4] | 调试用，遥控器反馈标志 | 0x00000002 | M1 in | 头部驱动器缩回
12 | uint8_t UBB : 1; | 床底灯状态，0关1开 | 0x00000004 | M2 out | 脚部驱动器伸出
| uint8_t stopAll : 1; | 电机打断运行标志，1打断中 | 0x00000008 | M2 in | 脚部驱动器缩回
| uint8_t automaticMovementIsActive : 1; | 电机自动运行标志，1自动运行中 | 0x00000010 | M3 out
| uint8_t sync : 1; | 预留，固定0 | 0x00000020 | M3 in
| uint8_t lock : 1; | 预留，固定0 | 0x00000040 | M4 out
| uint8_t angleAdj : 1; | 预留，固定1 | 0x00000080 | M4 in
| uint8_t reserved: 1; | 预留，固定0 | 0x00000100 | Massage All
| uint8_t addr : 1; | 主从机标志，0从1主 | 0x00000200 | Massage Timer
13 | massage_status[0] | 预留，固定0 | 0x00000400 | Massage Feet
14 | massage_status[1] | 预留，固定0 | 0x00000800 | Massage Head
15 | massageTimer | 预留，固定0 | 0x00001000 | ZeroG | 头脚部运行至零重力位置
16 | massageTimer |  | 0x00002000 | Memory2 | 头脚部运行至休闲位置，支持自定义
17 | massageTimer |  | 0x00004000 | Memory3 | 头脚部运行至电视位置，支持自定义
18 | massageTimer |  | 0x00008000 | Memory4 | 头脚部运行至止鼾位置，支持自定义
19 | pulseCounter[0] | 头部驱动器纹波，低字节在前，高字节在后 | 0x00010000 | Memory5 | 头脚部运行至音乐位置，支持自定义
20 | pulseCounter[0] |  | 0x00020000 | Ubb | 床底灯开关
21 | pulseCounter[1] | 脚部驱动器纹波，低字节在前，高字节在后 | 0x00040000 | StrechMove | 舒展流程
22 | pulseCounter[1] |  | 0x00080000 | Intensity1
23 | current[0] | 头部驱动器电流，低字节在前，高字节在后 | 0x00100000 | Intensity2
24 | current[0] |  | 0x00200000 | Intensity3
25 | current[1] | 脚部驱动器电流，低字节在前，高字节在后 | 0x00400000 | Massage Waist
26 | current[1] |  | 0x00800000 | Massage Head Minus
27 | U_div_2 | 预留，固定0 | 0x01000000 | Massage Feet Minus
28 | U_div_2 |  | 0x02000000 | MassageStopAll
29 | massageCurrent | 预留，固定0 | 0x04000000 | MassageMode
30 | massageCurrent |  | 0x08000000 | AllFlat | 放平位置
31 | V29Voltage | 29V电压基准，低字节在前，高字节在后 | 0x10000000 | Massage Waist Minus
32 | V29Voltage |  | 0x20000000 | AngleAdjust | 头脚部运行至设置纹波位置
33 | dummy[0] | 串口数据发送次数 | 0x40000000 | EXTmemory1 | 头脚部运行至额外位置1，支持自定义
34 | dummy[1] | 预留，固定0 | 0x80000000 | EXTmemory2 | 头脚部运行至额外位置2，支持自定义
35 | dummy[2] | 预留，固定0
36 | dummy[3] | 预留，固定0
37 | drivenum | 预留，固定0
38 | uint8_t addr : 2; | 左右床标志
| uint8_t mode : 2; | 左右床控制
| uint8_t strechMove: 2; | 预留，固定0
| uint8_t music : 1; | 预留，固定0
| uint8_t reserved :1; | 预留，固定0
39 | heating | 预留，固定0
40 | aromaswitch | 预留，固定0
41 | rgb | 固定0xA4
42 | reddata | Red值
43 | greendata | Green值
44 | bluedata | Blue值
45 | massge_mode | 预留，固定0
46 | brightness | 亮度值
47 | checkSum | 校验和
uint8_t syncCalcCheckSum(uint8_t* data, uint16_t length) { uint16_t i; uint8_t sum; sum = 0xff; for (i = 0; i < ((uint16_t)2 + (uint16_t)length); i++) { sum -= data [i]; } return sum; }

## JLDP.15.028.309
见 | file:///C:/Users/Administrator/Documents/WXWork/1688855005546851/Cache/File/2026-07/JLDP.15.028.309%E4%B8%B2%E5%8F%A3%E5%8D%8F%E8%AE%AE%E5%8F%8A%E9%94%AE%E5%80%BC.pdf
1 | length | 长度，固定0x2A (支持缓启动) | 定义 | 数据 | 备注
2 | type | 类型，固定0x07 | 数据长度length | 固定0x05
3 | keys | 键值，低字节在前，高字节在后 | 类型Type | 固定0x01
4 | keys |  | 键值Key | 键值详见下表 | 低字节在前，高字节在后
5 | keys |  | 左右床Cmd |  | 左右床控制字节
6 | keys |  | 校验和Check Sum |  | 校验和详见上述校验和计算
|  |  | Key Words | function | specfication
|  |  | 0x00000000 | Action_start | The action is start
|  |  | 0x00000001 | M1 out | 头部驱动器伸出
|  |  | 0x00000002 | M1 in | 头部驱动器缩回
|  |  | 0x00000004 | M2 out | 脚部驱动器伸出
|  |  | 0x00000008 | M2 in | 脚部驱动器缩回
|  |  | 0x00000010 | M3 out
|  |  | 0x00000020 | M3 in
|  |  | 0x00000040 | M4 out
|  |  | 0x00000080 | M4 in
|  |  | 0x00000100 | Massage All | 头脚部按摩强度按0-1-3-0循环
|  |  | 0x00000200 | Massage Timer | 按摩时间按0-10-20-30-0min循环
|  |  | 0x00000400 | Massage Feet | 脚部按摩强度按0-1-3-0循环
|  |  | 0x00000800 | Massage Head | 头部按摩强度按0-1-3-0循环
|  |  | 0x00001000 | ZeroG | 头脚部运行至零重力位置
|  |  | 0x00002000 | Memory2 | 头脚部运行至休闲位置，长按支持自定义
|  |  | 0x00004000 | Memory3 | 头脚部运行至电视位置，长按支持自定义
|  |  | 0x00008000 | Memory4 | 头脚部运行至止鼾位置，长按支持自定义
|  |  | 0x00010000 | Memory5 | 头脚部运行至音乐位置，长按支持自定义
|  |  | 0x00020000 | Ubb | 床底灯开关、长按切换亮度
|  |  | 0x00040000 | StrechMove
|  |  | 0x00080000 | Intensity1 | 头脚部按摩模式 1
|  |  | 0x00100000 | Intensity2 | 头脚部按摩模式 2
|  |  | 0x00200000 | Intensity3 | 头脚部按摩模式 3
|  |  | 0x00400000 | Massage Waist
|  |  | 0x00800000 | Massage Head Minus | 头部按摩强度按0-3-1-0循环
|  |  | 0x01000000 | Massage Feet Minus | 脚部按摩强度按0-3-1-0循环
|  |  | 0x02000000 | MassageStopAll | 头脚部按摩关闭
|  |  | 0x04000000 | MassageMode | 头脚部按摩模式按0-1-2-3-0循环
|  |  | 0x08000000 | AllFlat | 头脚部驱动器运行到Flat位置&关闭头脚部按摩 长按开启UBB无线同步
|  |  | 0x10000000 | Massage Waist Minus
|  |  | 0x20000000 | AngleAdjust
|  |  | 0x40000000 | EXTmemory1 | 一键放松
|  |  | 0x80000000 | EXTmemory2 | 自检流程
|  |  | 0x08001000 | 组合按键 | 长按恢复出厂记忆位置纹波
|  |  | 定义 | 数据 | 备注
|  |  | 数据长度length | 固定0x07
|  |  | 类型Type | 固定0x01
|  |  | 键值Key | 键值详见上表 | 低字节在前，高字节在后
|  |  | 左右床Cmd |  | 左右床控制字节
|  |  | 速度Pwm |  | 0x00-0xFF，数值越大，速度越快
|  |  | 时间Time |  | 单位秒
|  |  | 校验和Check Sum |  | 校验和详见上述校验和计算
uint8_t syncCalcCheckSum(uint8_t* data, uint16_t length) { uint16_t i; uint8_t sum; sum = 0xff; for (i = 0; i < ((uint16_t)2 + (uint16_t)length); i++) { sum -= data [i]; } return sum; }

## JLDP.15.038.201
见 | file:///C:/Users/Administrator/AppData/Roaming/Tencent/WeMail/cache/attach/fzh@keeson.com/2c67f99f6e456030/c67887955493b3ea/JLDP.15.038.201%20%E4%B8%B2%E5%8F%A3%E5%8D%8F%E8%AE%AE.pdf
1 | length | 长度，固定0x40 (支持缓启动) | 定义 | 数据 | 备注
2 | type | 类型，固定0x07 | 数据长度length | 固定0x05
3 | keys | 键值，低字节在前，高字节在后 | 类型Type | 固定0x01
4 | keys |  | 键值Key | 键值详见下表 | 低字节在前，高字节在后
5 | keys |  | 左右床Cmd |  | 左右床控制字节
6 | keys |  | 校验和Check Sum |  | 校验和详见上述校验和计算
|  |  | Key Words | function | specfication
|  |  | 0x00000000 | Action_start | The action is start
|  |  | 0x00000001 | M1 out | 头部驱动器伸出
|  |  | 0x00000002 | M1 in | 头部驱动器缩回
|  |  | 0x00000004 | M2 out | 脚部驱动器伸出
|  |  | 0x00000008 | M2 in | 脚部驱动器缩回
|  |  | 0x00000010 | M3 out | 头部顶出驱动器伸出
|  |  | 0x00000020 | M3 in | 头部顶出驱动器缩回
|  |  | 0x00000040 | M4 out | 腰部驱动器伸出
|  |  | 0x00000080 | M4 in | 腰部驱动器缩回
|  |  | 0x00000100 | Massage All | 头脚部按摩增强调节
|  |  | 0x00000200 | Massage Timer | 按摩时间递增调节
|  |  | 0x00000400 | Massage Feet | 脚部按摩增强调节
|  |  | 0x00000800 | Massage Head | 头部按摩增强调节
|  |  | 0x00001000 | ZeroG | 零重力位置
|  |  | 0x00002000 | Memory2 | 休闲位置
|  |  | 0x00004000 | Memory3 | 电视位置
|  |  | 0x00008000 | Memory4 | 止鼾位置
|  |  | 0x00010000 | Memory5 | 音乐位置
|  |  | 0x00020000 | Ubb | 床底灯开关
|  |  | 0x00040000 | StrechMove
|  |  | 0x00080000 | Intensity1 | 按摩模式 1
|  |  | 0x00100000 | Intensity2 | 按摩模式 2
|  |  | 0x00200000 | Intensity3 | 按摩模式 3
|  |  | 0x00400000 | Massage Waist
|  |  | 0x00800000 | Massage Head Minus | 头部按摩减弱调节
|  |  | 0x01000000 | Massage Feet Minus | 脚部按摩减弱调节
|  |  | 0x02000000 | MassageStopAll | 按摩关闭
|  |  | 0x04000000 | MassageMode | 按摩模式变更调节
|  |  | 0x08000000 | AllFlat | 放平位置
|  |  | 0x10000000 | Massage Waist Minus
|  |  | 0x20000000 | AngleAdjust
|  |  | 0x40000000 | EXTmemory1
|  |  | 0x80000000 | EXTmemory2
|  |  | 定义 | 数据 | 备注
|  |  | 数据长度length | 固定0x07
|  |  | 类型Type | 固定0x01
|  |  | 键值Key | 键值详见上表 | 低字节在前，高字节在后
|  |  | 左右床Cmd |  | 左右床控制字节
|  |  | 速度Pwm |  | 0x00-0xFF，数值越大，速度越快
|  |  | 时间Time |  | 单位秒
|  |  | 校验和Check Sum |  | 校验和详见上述校验和计算
uint8_t syncCalcCheckSum(uint8_t* data, uint16_t length) { uint16_t i; uint8_t sum; sum = 0xff; for (i = 0; i < ((uint16_t)2 + (uint16_t)length); i++) { sum -= data [i]; } return sum; }

## JLDP.15.038.203
见： | file:///C:/Users/Administrator/AppData/Roaming/Tencent/WeMail/cache/attach/fzh@keeson.com/2c67f99f6e456030/b3217f9053e42eea/JLDP.15.038.203%E4%B8%B2%E5%8F%A3%E5%8D%8F%E8%AE%AE_V103.pdf
1 | length | 长度，固定0x41 （支持缓启动） | 定义 | 数据 | 备注
2 | type | 类型，固定0x07 | 数据长度length | 固定0x05
3 | keys | 键值，低字节在前，高字节在后 | 类型Type | 固定0x01
4 | keys |  | 键值Key | 键值详见下表 | 低字节在前，高字节在后
5 | keys |  | 左右床Cmd |  | 左右床控制字节
6 | keys |  | 校验和Check Sum |  | 校验和详见上述校验和计算
7 | ledData[0] | 调试用，RESETREAS寄存器值
8 | ledData[1] | 调试用，电流基准采集次数 | Key Words | function | specfication
9 | ledData[2] | 调试用，脚部驱动器电机基准值 | 0x00000000 | Action_start | The action is start
10 | ledData[3] | 调试用，头部驱动器电机基准值 | 0x00000001 | M1 out | 头部驱动器伸出
11 | ledData[4] | 调试用，遥控器反馈标志 | 0x00000002 | M1 in | 头部驱动器缩回
|  |  | 0x00000004 | M2 out | 脚部驱动器伸出
|  |  | 0x00000008 | M2 in | 脚部驱动器缩回
|  |  | 0x00000010 | M3 out | 腰部驱动器伸出
|  |  | 0x00000020 | M3 in | 腰部驱动器缩回
|  |  | 0x00000040 | M4 out | 头枕驱动器伸出
|  |  | 0x00000080 | M4 in | 头枕驱动器缩回
|  |  | 0x00000100 | Massage All | 头脚部按摩按 0-4-6-8-0
|  |  | 0x00000200 | Massage Timer | 按摩时间按-10-20-30-0min
|  |  | 0x00000400 | Massage Feet | 脚部按摩按 0-4-6-8-0
|  |  | 0x00000800 | Massage Head | 头部按摩按 0-4-6-8-0
|  |  | 0x00001000 | ZeroG | 头脚部运行至零重力位置
|  |  | 0x00002000 | Memory2 | 头脚部运行至休闲位置，支持自定义
|  |  | 0x00004000 | Memory3 | 头脚部运行至电视位置，支持自定义
|  |  | 0x00008000 | Memory4 | 头脚部运行至止鼾位置，支持自定义
|  |  | 0x00010000 | Memory5 | 头脚部运行至音乐位置，支持自定义
|  |  | 0x00020000 | Ubb | 床底灯开关、调节亮度
|  |  | 0x00040000 | StrechMove
|  |  | 0x00080000 | Intensity1 | 头脚部按摩模式 1
|  |  | 0x00100000 | Intensity2 | 头脚部按摩模式 2
|  |  | 0x00200000 | Intensity3 | 头脚部按摩模式 3
|  |  | 0x00400000 | Massage Waist | 自检流程
|  |  | 0x00800000 | Massage Head Minus | 头部按摩按 0-8-6-4-0
|  |  | 0x01000000 | Massage Feet Minus | 脚部按摩按 0-8-6-4-0
|  |  | 0x02000000 | MassageStopAll
|  |  | 0x04000000 | MassageMode | 按摩模式按 0-1-2-3-0
|  |  | 0x08000000 | AllFlat | 放平位置
|  |  | 0x10000000 | Massage Waist Minus
|  |  | 0x20000000 | AngleAdjust
|  |  | 0x40000000 | EXTmemory1 | 头脚部运行至额外位置1，支持自定义
|  |  | 0x80000000 | EXTmemory2 | 打断
|  |  | 定义 | 数据 | 备注
|  |  | 数据长度length | 固定0x07
|  |  | 类型Type | 固定0x01
|  |  | 键值Key | 键值详见上表 | 低字节在前，高字节在后
|  |  | 左右床Cmd |  | 左右床控制字节
|  |  | 速度Pwm |  | 0x00-0xFF，数值越大，速度越快
|  |  | 时间Time |  | 单位秒
|  |  | 校验和Check Sum |  | 校验和详见上述校验和计算
uint8_t syncCalcCheckSum(uint8_t* data, uint16_t length) { uint16_t i; uint8_t sum; sum = 0xff; for (i = 0; i < ((uint16_t)2 + (uint16_t)length); i++) { sum -= data [i]; } return sum; }